## Data
Header Information | measured depth (ft) | inclination (°) | azimuth (°) | true vertical depth (ft) | northing +N/-S (ft) | easting +E/-W (ft)
Operator Name | 0 | 0 | 0 | 0 | 0 | 0
Encana Ol & Gas | 100 | 0 | 0 | 100 | 0 | 0
Operator Number | 200 | 0 | 0 | 200 | 0 | 0
100185 | 250 | 0 | 0 | 250 | 0 | 0
Well Name and Number | 300 | 1.5 | 100 | 299.99 | -0.11 | 0.64
8513C-36 | 400 | 4.5 | 100 | 399.85 | -1.02 | 5.8
API Number (if available) | 500 | 7.5 | 100 | 499.29 | -2.84 | 16.09
| 600 | 10.5 | 100 | 598.04 | -5.55 | 31.49
Location: QQ SEC TWP RGE | 700 | 13.5 | 100 | 695.85 | -9.16 | 51.97
36 4S 96W | 750 | 15 | 100 | 744.31 | -11.3 | 64.09
Citing Type: Planned or Actual | 800 | 14.57 | 105.63 | 792.66 | -14.12 | 76.52
Planned | 900 | 14.13 | 117.63 | 889.56 | -23.17 | 99.45
Deviation Indicator | 1000 | 14.32 | 129.84 | 986.51 | -36.76 | 119.76
Directional | 1100 | 15.09 | 141.27 | 1083.26 | -54.84 | 137.41
North Reference | 1200 | 16.38 | 151.29 | 1179.53 | -77.37 | 152.33
True | 1300 | 18.07 | 159.68 | 1275.05 | -104.28 | 164.49
Grid Type | 1400 | 20.05 | 166.58 | 1369.58 | -135.51 | 173.85
#VALUE! | 1500 | 22.26 | 172.22 | 1462.84 | -170.96 | 180.4
| 1600 | 24.63 | 176.86 | 1554.59 | -210.53 | 184.1
| 1700 | 27.11 | 180.71 | 1644.57 | -254.13 | 184.96
| 1800 | 29.69 | 183.96 | 1732.53 | -301.63 | 182.97
| 1900 | 32.33 | 186.72 | 1818.24 | -352.9 | 178.13
| 1942.99 | 33.48 | 187.79 | 1854.33 | -376.06 | 175.18
| 2000 | 33.48 | 187.79 | 1901.88 | -407.23 | 170.91
| 2100 | 33.48 | 187.79 | 1985.29 | -461.88 | 163.44
| 2200 | 33.48 | 187.79 | 2068.7 | -516.54 | 155.96
| 2300 | 33.48 | 187.79 | 2152.11 | -571.19 | 148.49
| 2400 | 33.48 | 187.79 | 2235.51 | -625.85 | 141.01
| 2500 | 33.48 | 187.79 | 2318.92 | -680.51 | 133.54
| 2600 | 33.48 | 187.79 | 2402.33 | -735.16 | 126.06
| 2700 | 33.48 | 187.79 | 2485.74 | -789.82 | 118.59
| 2800 | 33.48 | 187.79 | 2569.15 | -844.47 | 111.12
| 2900 | 33.48 | 187.79 | 2652.55 | -899.13 | 103.64
| 3000 | 33.48 | 187.79 | 2735.96 | -953.78 | 96.17
| 3100 | 33.48 | 187.79 | 2819.37 | -1008.44 | 88.69
| 3200 | 33.48 | 187.79 | 2902.78 | -1063.1 | 81.22
| 3300 | 33.48 | 187.79 | 2986.18 | -1117.75 | 73.74
| 3400 | 33.48 | 187.79 | 3069.59 | -1172.41 | 66.27
| 3500 | 33.48 | 187.79 | 3153 | -1227.06 | 58.79
| 3600 | 33.48 | 187.79 | 3236.41 | -1281.72 | 51.32
| 3700 | 33.48 | 187.79 | 3319.82 | -1336.37 | 43.84
| 3800 | 33.48 | 187.79 | 3403.22 | -1391.03 | 36.37
| 3900 | 33.48 | 187.79 | 3486.63 | -1445.69 | 28.89
| 4000 | 33.48 | 187.79 | 3570.04 | -1500.34 | 21.42
| 4100 | 33.48 | 187.79 | 3653.45 | -1555 | 13.94
| 4200 | 33.48 | 187.79 | 3736.86 | -1609.65 | 6.47
| 4300 | 33.48 | 187.79 | 3820.26 | -1664.31 | -1.01
| 4400 | 33.48 | 187.79 | 3903.67 | -1718.96 | -8.48
| 4500 | 33.48 | 187.79 | 3987.08 | -1773.62 | -15.96
| 4600 | 33.48 | 187.79 | 4070.49 | -1828.28 | -23.43
| 4700 | 33.48 | 187.79 | 4153.9 | -1882.93 | -30.91
| 4800 | 33.48 | 187.79 | 4237.3 | -1937.59 | -38.38
| 4900 | 33.48 | 187.79 | 4320.71 | -1992.24 | -45.86
| 5000 | 33.48 | 187.79 | 4404.12 | -2046.9 | -53.33
| 5100 | 33.48 | 187.79 | 4487.53 | -2101.55 | -60.81
| 5200 | 33.48 | 187.79 | 4570.93 | -2156.21 | -68.28
| 5300 | 33.48 | 187.79 | 4654.34 | -2210.87 | -75.75
| 5400 | 33.48 | 187.79 | 4737.75 | -2265.52 | -83.23
| 5500 | 33.48 | 187.79 | 4821.16 | -2320.18 | -90.7
| 5600 | 33.48 | 187.79 | 4904.57 | -2374.83 | -98.18
| 5700 | 33.48 | 187.79 | 4987.97 | -2429.49 | -105.65
| 5800 | 33.48 | 187.79 | 5071.38 | -2484.14 | -113.13
| 5900 | 33.48 | 187.79 | 5154.79 | -2538.8 | -120.6
| 6000 | 33.48 | 187.79 | 5238.2 | -2593.46 | -128.08
| 6100 | 33.48 | 187.79 | 5321.61 | -2648.11 | -135.55
| 6200 | 33.48 | 187.79 | 5405.01 | -2702.77 | -143.03
| 6300 | 33.48 | 187.79 | 5488.42 | -2757.42 | -150.5
| 6400 | 33.48 | 187.79 | 5571.83 | -2812.08 | -157.98
| 6500 | 33.48 | 187.79 | 5655.24 | -2866.73 | -165.45
| 6600 | 33.48 | 187.79 | 5738.65 | -2921.39 | -172.93
| 6700 | 33.48 | 187.79 | 5822.05 | -2976.05 | -180.4
| 6800 | 33.48 | 187.79 | 5905.46 | -3030.7 | -187.88
| 6900 | 33.48 | 187.79 | 5988.87 | -3085.36 | -195.35
| 7000 | 33.48 | 187.79 | 6072.28 | -3140.01 | -202.83
| 7100 | 33.48 | 187.79 | 6155.68 | -3194.67 | -210.3
| 7200 | 33.48 | 187.79 | 6239.09 | -3249.32 | -217.78
| 7300 | 33.48 | 187.79 | 6322.5 | -3303.98 | -225.25
| 7400 | 33.48 | 187.79 | 6405.91 | -3358.64 | -232.73
| 7500 | 33.48 | 187.79 | 6489.32 | -3413.29 | -240.2
| 7600 | 33.48 | 187.79 | 6572.72 | -3467.95 | -247.68
| 7700 | 33.48 | 187.79 | 6656.13 | -3522.6 | -255.15
| 7800 | 33.48 | 187.79 | 6739.54 | -3577.26 | -262.62
| 7900 | 33.48 | 187.79 | 6822.95 | -3631.91 | -270.1
| 8000 | 33.48 | 187.79 | 6906.36 | -3686.57 | -277.57
| 8100 | 33.48 | 187.79 | 6989.76 | -3741.23 | -285.05
| 8200 | 33.48 | 187.79 | 7073.17 | -3795.88 | -292.52
| 8300 | 33.48 | 187.79 | 7156.58 | -3850.54 | -300
| 8400 | 33.48 | 187.79 | 7239.99 | -3905.19 | -307.47
| 8444.9 | 33.48 | 187.79 | 7277.44 | -3929.73 | -310.83
| 8500 | 31.83 | 187.79 | 7323.83 | -3959.19 | -314.86
| 8600 | 28.83 | 187.79 | 7410.13 | -4009.21 | -321.7
| 8700 | 25.83 | 187.79 | 7498.96 | -4054.69 | -327.92
| 8800 | 22.83 | 187.79 | 7590.07 | -4095.5 | -333.5
| 8900 | 19.83 | 187.79 | 7683.22 | -4131.53 | -338.43
| 9000 | 16.83 | 187.79 | 7778.13 | -4162.68 | -342.69
| 9100 | 13.83 | 187.79 | 7874.56 | -4188.86 | -346.27
| 9200 | 10.83 | 187.79 | 7972.25 | -4210.01 | -349.16
| 9300 | 7.83 | 187.79 | 8070.92 | -4226.07 | -351.36
| 9400 | 4.83 | 187.79 | 8170.29 | -4236.98 | -352.85
| 9500 | 1.83 | 187.79 | 8270.11 | -4242.73 | -353.64
| 9560.9 | 0 | 0 | 8331 | -4243.7 | -353.77
| 9600 | 0.1 | 239.43 | 8370.1 | -4243.71 | -353.8
| 9670.16 | 0.27 | 239.43 | 8440.27 | -4243.83 | -353.99
| 9700 | 0.27 | 239.43 | 8470.1 | -4243.9 | -354.11
| 9800 | 0.27 | 239.43 | 8570.1 | -4244.14 | -354.53
| 9900 | 0.27 | 239.43 | 8670.1 | -4244.39 | -354.94
| 10000 | 0.27 | 239.43 | 8770.1 | -4244.63 | -355.35
| 10100 | 0.27 | 239.43 | 8870.1 | -4244.87 | -355.76
| 10200 | 0.27 | 239.43 | 8970.1 | -4245.11 | -356.17
| 10300 | 0.27 | 239.43 | 9070.1 | -4245.36 | -356.58
| 10400 | 0.27 | 239.43 | 9170.1 | -4245.6 | -356.99
| 10500 | 0.27 | 239.43 | 9270.09 | -4245.84 | -357.4
| 10600 | 0.27 | 239.43 | 9370.09 | -4246.08 | -357.81
| 10700 | 0.27 | 239.43 | 9470.09 | -4246.33 | -358.22
| 10800 | 0.27 | 239.43 | 9570.09 | -4246.57 | -358.63
| 10900 | 0.27 | 239.43 | 9670.09 | -4246.81 | -359.04
| 11000 | 0.27 | 239.43 | 9770.09 | -4247.05 | -359.45
| 11100 | 0.27 | 239.43 | 9870.09 | -4247.3 | -359.86
| 11200 | 0.27 | 239.43 | 9970.09 | -4247.54 | -360.27
| 11300 | 0.27 | 239.43 | 10070.09 | -4247.78 | -360.68
| 11400 | 0.27 | 239.43 | 10170.08 | -4248.02 | -361.09
| 11500 | 0.27 | 239.43 | 10270.08 | -4248.27 | -361.5
| 11600 | 0.27 | 239.43 | 10370.08 | -4248.51 | -361.91
| 11700 | 0.27 | 239.43 | 10470.08 | -4248.75 | -362.32
| 11800 | 0.27 | 239.43 | 10570.08 | -4248.99 | -362.73
| 11900 | 0.27 | 239.43 | 10670.08 | -4249.24 | -363.15
| 12000 | 0.27 | 239.43 | 10770.08 | -4249.48 | -363.56
| 12100 | 0.27 | 239.43 | 10870.08 | -4249.72 | -363.97
| 12200 | 0.27 | 239.43 | 10970.08 | -4249.96 | -364.38
| 12300 | 0.27 | 239.43 | 11070.07 | -4250.21 | -364.79
| 12400 | 0.27 | 239.43 | 11170.07 | -4250.45 | -365.2
| 12500 | 0.27 | 239.43 | 11270.07 | -4250.69 | -365.61
| 12600 | 0.27 | 239.43 | 11370.07 | -4250.93 | -366.02
| 12700 | 0.27 | 239.43 | 11470.07 | -4251.18 | -366.43
| 12800 | 0.27 | 239.43 | 11570.07 | -4251.42 | -366.84
| 12900 | 0.27 | 239.43 | 11670.07 | -4251.66 | -367.25
| 13000 | 0.27 | 239.43 | 11770.07 | -4251.9 | -367.66
| 13100 | 0.27 | 239.43 | 11870.06 | -4252.15 | -368.07
| 13200 | 0.27 | 239.43 | 11970.06 | -4252.39 | -368.48
| 13300 | 0.27 | 239.43 | 12070.06 | -4252.63 | -368.89
| 13400 | 0.27 | 239.43 | 12170.06 | -4252.87 | -369.3
| 13500 | 0.27 | 239.43 | 12270.06 | -4253.12 | -369.71
| 13600 | 0.27 | 239.43 | 12370.06 | -4253.36 | -370.12
| 13700 | 0.27 | 239.43 | 12470.06 | -4253.6 | -370.53
| 13748.94 | 0.27 | 239.43 | 12519 | -4253.72 | -370.74
| 13800 | 0.27 | 239.43 | 12570.06 | -4253.84 | -370.94
| 13900 | 0.27 | 239.43 | 12670.06 | -4254.09 | -371.36
| 14000 | 0.27 | 239.43 | 12770.05 | -4254.33 | -371.77
| 14100 | 0.27 | 239.43 | 12870.05 | -4254.57 | -372.18
| 14200 | 0.27 | 239.43 | 12970.05 | -4254.81 | -372.59
| 14229.95 | 0.27 | 239.43 | 13000 | -4254.89 | -372.71

## Lookup (hidden)
North Reference | RetunValue | Grid Type | ReturnValue | Deviation Indicator | ReturnValue
| 2 |  | 0 |  | 2
True |  | SPCS-Colorado Central-NAD27 |  | Directional
Grid |  | SPCS-Colorado Central-NAD83 |  | High Angle
|  | SPCS-Colorado North-NAD27 |  | Horizontal
SPCS-Colorado North-NAD83
SPCS-Colorado South-NAD27
SPCS-Colorado South-NAD83
UTM-Zone 12 NAD27
UTM-Zone 12 NAD83
UTM-Zone 13 NAD27
UTM-Zone 13 NAD83