## Data
Header Information | measured depth (ft) | inclination (°) | azimuth (°) | true vertical depth (ft) | northing +N/-S (ft) | easting +E/-W (ft)
Operator Name | 0 | 0 | 0 | 0 | 0 | 0
Encana Ol & Gas | 100 | 0 | 0 | 100 | 0 | 0
Operator Number | 200 | 0 | 0 | 200 | 0 | 0
100185 | 300 | 0 | 0 | 300 | 0 | 0
Well Name and Number | 400 | 3 | 235 | 399.95 | -1.5 | -2.14
8502C-35 | 500 | 5.74 | 251.83 | 499.66 | -4.56 | -9.04
API Number (if available) | 600 | 8.66 | 257.61 | 598.86 | -7.74 | -21.15
| 700 | 11.62 | 260.47 | 697.29 | -11.02 | -38.44
Location: QQ SEC TWP RGE | 800 | 14.59 | 262.19 | 794.67 | -14.4 | -60.85
36 4S 96W | 900 | 17.58 | 263.33 | 890.75 | -17.87 | -88.33
Citing Type: Planned or Actual | 1000 | 20.56 | 264.15 | 985.25 | -21.42 | -120.81
Planned | 1070.44 | 22.67 | 264.6 | 1050.73 | -23.96 | -146.63
Deviation Indicator | 1100 | 22.67 | 264.6 | 1078.01 | -25.03 | -157.97
Directional | 1200 | 22.67 | 264.6 | 1170.28 | -28.66 | -196.34
North Reference | 1300 | 22.67 | 264.6 | 1262.56 | -32.29 | -234.71
True | 1400 | 22.67 | 264.6 | 1354.83 | -35.91 | -273.08
Grid Type | 1500 | 22.67 | 264.6 | 1447.11 | -39.54 | -311.46
#VALUE! | 1600 | 22.67 | 264.6 | 1539.38 | -43.17 | -349.83
| 1700 | 22.67 | 264.6 | 1631.65 | -46.8 | -388.2
| 1800 | 22.67 | 264.6 | 1723.93 | -50.43 | -426.57
| 1900 | 22.67 | 264.6 | 1816.2 | -54.06 | -464.94
| 2000 | 22.67 | 264.6 | 1908.48 | -57.68 | -503.31
| 2100 | 22.67 | 264.6 | 2000.75 | -61.31 | -541.68
| 2200 | 22.67 | 264.6 | 2093.02 | -64.94 | -580.05
| 2300 | 22.67 | 264.6 | 2185.3 | -68.57 | -618.42
| 2400 | 22.67 | 264.6 | 2277.57 | -72.2 | -656.79
| 2500 | 22.67 | 264.6 | 2369.85 | -75.82 | -695.16
| 2600 | 22.67 | 264.6 | 2462.12 | -79.45 | -733.54
| 2700 | 22.67 | 264.6 | 2554.39 | -83.08 | -771.91
| 2800 | 22.67 | 264.6 | 2646.67 | -86.71 | -810.28
| 2900 | 22.67 | 264.6 | 2738.94 | -90.34 | -848.65
| 3000 | 22.67 | 264.6 | 2831.22 | -93.96 | -887.02
| 3100 | 22.67 | 264.6 | 2923.49 | -97.59 | -925.39
| 3200 | 22.67 | 264.6 | 3015.77 | -101.22 | -963.76
| 3300 | 22.67 | 264.6 | 3108.04 | -104.85 | -1002.13
| 3400 | 22.67 | 264.6 | 3200.31 | -108.48 | -1040.5
| 3500 | 22.67 | 264.6 | 3292.59 | -112.11 | -1078.87
| 3600 | 22.67 | 264.6 | 3384.86 | -115.73 | -1117.24
| 3700 | 22.67 | 264.6 | 3477.14 | -119.36 | -1155.62
| 3800 | 22.67 | 264.6 | 3569.41 | -122.99 | -1193.99
| 3900 | 22.67 | 264.6 | 3661.68 | -126.62 | -1232.36
| 4000 | 22.67 | 264.6 | 3753.96 | -130.25 | -1270.73
| 4100 | 22.67 | 264.6 | 3846.23 | -133.87 | -1309.1
| 4200 | 22.67 | 264.6 | 3938.51 | -137.5 | -1347.47
| 4300 | 22.67 | 264.6 | 4030.78 | -141.13 | -1385.84
| 4400 | 22.67 | 264.6 | 4123.05 | -144.76 | -1424.21
| 4500 | 22.67 | 264.6 | 4215.33 | -148.39 | -1462.58
| 4600 | 22.67 | 264.6 | 4307.6 | -152.02 | -1500.95
| 4700 | 22.67 | 264.6 | 4399.88 | -155.64 | -1539.32
| 4800 | 22.67 | 264.6 | 4492.15 | -159.27 | -1577.7
| 4900 | 22.67 | 264.6 | 4584.42 | -162.9 | -1616.07
| 5000 | 22.67 | 264.6 | 4676.7 | -166.53 | -1654.44
| 5100 | 22.67 | 264.6 | 4768.97 | -170.16 | -1692.81
| 5200 | 22.67 | 264.6 | 4861.25 | -173.78 | -1731.18
| 5300 | 22.67 | 264.6 | 4953.52 | -177.41 | -1769.55
| 5400 | 22.67 | 264.6 | 5045.8 | -181.04 | -1807.92
| 5500 | 22.67 | 264.6 | 5138.07 | -184.67 | -1846.29
| 5600 | 22.67 | 264.6 | 5230.34 | -188.3 | -1884.66
| 5700 | 22.67 | 264.6 | 5322.62 | -191.92 | -1923.03
| 5800 | 22.67 | 264.6 | 5414.89 | -195.55 | -1961.4
| 5900 | 22.67 | 264.6 | 5507.17 | -199.18 | -1999.78
| 6000 | 22.67 | 264.6 | 5599.44 | -202.81 | -2038.15
| 6100 | 22.67 | 264.6 | 5691.71 | -206.44 | -2076.52
| 6200 | 22.67 | 264.6 | 5783.99 | -210.07 | -2114.89
| 6300 | 22.67 | 264.6 | 5876.26 | -213.69 | -2153.26
| 6400 | 22.67 | 264.6 | 5968.54 | -217.32 | -2191.63
| 6500 | 22.67 | 264.6 | 6060.81 | -220.95 | -2230
| 6600 | 22.67 | 264.6 | 6153.08 | -224.58 | -2268.37
| 6700 | 22.67 | 264.6 | 6245.36 | -228.21 | -2306.74
| 6800 | 22.67 | 264.6 | 6337.63 | -231.83 | -2345.11
| 6900 | 22.67 | 264.6 | 6429.91 | -235.46 | -2383.48
| 7000 | 22.67 | 264.6 | 6522.18 | -239.09 | -2421.86
| 7100 | 22.67 | 264.6 | 6614.46 | -242.72 | -2460.23
| 7200 | 22.67 | 264.6 | 6706.73 | -246.35 | -2498.6
| 7300 | 22.67 | 264.6 | 6799 | -249.98 | -2536.97
| 7400 | 22.67 | 264.6 | 6891.28 | -253.6 | -2575.34
| 7500 | 22.67 | 264.6 | 6983.55 | -257.23 | -2613.71
| 7600 | 22.67 | 264.6 | 7075.83 | -260.86 | -2652.08
| 7700 | 22.67 | 264.6 | 7168.1 | -264.49 | -2690.45
| 7722.54 | 22.67 | 264.6 | 7188.9 | -265.31 | -2699.1
| 7800 | 20.35 | 264.6 | 7260.96 | -267.98 | -2727.37
| 7900 | 17.35 | 264.6 | 7355.59 | -271.02 | -2759.53
| 8000 | 14.35 | 264.6 | 7451.78 | -273.59 | -2786.71
| 8100 | 11.35 | 264.6 | 7549.26 | -275.68 | -2808.84
| 8200 | 8.35 | 264.6 | 7647.78 | -277.29 | -2825.86
| 8300 | 5.35 | 264.6 | 7747.05 | -278.41 | -2837.73
| 8400 | 2.35 | 264.6 | 7846.82 | -279.04 | -2844.41
| 8478.2 | 0 | 0 | 7925 | -279.2 | -2846
| 8500 | 0.05 | 239.46 | 7946.8 | -279.2 | -2846.01
| 8577.93 | 0.25 | 239.46 | 8024.72 | -279.31 | -2846.19
| 8600 | 0.25 | 239.46 | 8046.79 | -279.35 | -2846.27
| 8700 | 0.25 | 239.46 | 8146.79 | -279.58 | -2846.64
| 8800 | 0.25 | 239.46 | 8246.79 | -279.8 | -2847.02
| 8900 | 0.25 | 239.46 | 8346.79 | -280.02 | -2847.39
| 9000 | 0.25 | 239.46 | 8446.79 | -280.24 | -2847.77
| 9100 | 0.25 | 239.46 | 8546.79 | -280.46 | -2848.14
| 9200 | 0.25 | 239.46 | 8646.79 | -280.68 | -2848.52
| 9300 | 0.25 | 239.46 | 8746.79 | -280.9 | -2848.89
| 9400 | 0.25 | 239.46 | 8846.79 | -281.12 | -2849.27
| 9500 | 0.25 | 239.46 | 8946.79 | -281.34 | -2849.64
| 9600 | 0.25 | 239.46 | 9046.79 | -281.57 | -2850.02
| 9700 | 0.25 | 239.46 | 9146.78 | -281.79 | -2850.39
| 9800 | 0.25 | 239.46 | 9246.78 | -282.01 | -2850.77
| 9900 | 0.25 | 239.46 | 9346.78 | -282.23 | -2851.14
| 10000 | 0.25 | 239.46 | 9446.78 | -282.45 | -2851.52
| 10100 | 0.25 | 239.46 | 9546.78 | -282.67 | -2851.89
| 10200 | 0.25 | 239.46 | 9646.78 | -282.89 | -2852.27
| 10300 | 0.25 | 239.46 | 9746.78 | -283.11 | -2852.64
| 10400 | 0.25 | 239.46 | 9846.78 | -283.34 | -2853.01
| 10500 | 0.25 | 239.46 | 9946.78 | -283.56 | -2853.39
| 10600 | 0.25 | 239.46 | 10046.78 | -283.78 | -2853.76
| 10700 | 0.25 | 239.46 | 10146.78 | -284 | -2854.14
| 10800 | 0.25 | 239.46 | 10246.77 | -284.22 | -2854.51
| 10900 | 0.25 | 239.46 | 10346.77 | -284.44 | -2854.89
| 11000 | 0.25 | 239.46 | 10446.77 | -284.66 | -2855.26
| 11100 | 0.25 | 239.46 | 10546.77 | -284.88 | -2855.64
| 11200 | 0.25 | 239.46 | 10646.77 | -285.1 | -2856.01
| 11300 | 0.25 | 239.46 | 10746.77 | -285.33 | -2856.39
| 11400 | 0.25 | 239.46 | 10846.77 | -285.55 | -2856.76
| 11500 | 0.25 | 239.46 | 10946.77 | -285.77 | -2857.14
| 11600 | 0.25 | 239.46 | 11046.77 | -285.99 | -2857.51
| 11700 | 0.25 | 239.46 | 11146.77 | -286.21 | -2857.89
| 11800 | 0.25 | 239.46 | 11246.76 | -286.43 | -2858.26
| 11900 | 0.25 | 239.46 | 11346.76 | -286.65 | -2858.64
| 12000 | 0.25 | 239.46 | 11446.76 | -286.87 | -2859.01
| 12100 | 0.25 | 239.46 | 11546.76 | -287.09 | -2859.39
| 12200 | 0.25 | 239.46 | 11646.76 | -287.32 | -2859.76
| 12300 | 0.25 | 239.46 | 11746.76 | -287.54 | -2860.13
| 12400 | 0.25 | 239.46 | 11846.76 | -287.76 | -2860.51
| 12500 | 0.25 | 239.46 | 11946.76 | -287.98 | -2860.88
| 12600 | 0.25 | 239.46 | 12046.76 | -288.2 | -2861.26
| 12700 | 0.25 | 239.46 | 12146.76 | -288.42 | -2861.63
| 12800 | 0.25 | 239.46 | 12246.76 | -288.64 | -2862.01
| 12900 | 0.25 | 239.46 | 12346.75 | -288.86 | -2862.38
| 13000 | 0.25 | 239.46 | 12446.75 | -289.08 | -2862.76
| 13055.25 | 0.25 | 239.46 | 12502 | -289.21 | -2862.97
| 13100 | 0.25 | 239.46 | 12546.75 | -289.31 | -2863.13
| 13200 | 0.25 | 239.46 | 12646.75 | -289.53 | -2863.51
| 13300 | 0.25 | 239.46 | 12746.75 | -289.75 | -2863.88
| 13400 | 0.25 | 239.46 | 12846.75 | -289.97 | -2864.26
| 13500 | 0.25 | 239.46 | 12946.75 | -290.19 | -2864.63
| 13553.25 | 0.25 | 239.46 | 13000 | -290.31 | -2864.83

## Lookup (hidden)
North Reference | RetunValue | Grid Type | ReturnValue | Deviation Indicator | ReturnValue
| 2 |  | 0 |  | 2
True |  | SPCS-Colorado Central-NAD27 |  | Directional
Grid |  | SPCS-Colorado Central-NAD83 |  | High Angle
|  | SPCS-Colorado North-NAD27 |  | Horizontal
SPCS-Colorado North-NAD83
SPCS-Colorado South-NAD27
SPCS-Colorado South-NAD83
UTM-Zone 12 NAD27
UTM-Zone 12 NAD83
UTM-Zone 13 NAD27
UTM-Zone 13 NAD83