## Data
Header Information | measured depth (ft) | inclination (°) | azimuth (°) | true vertical depth (ft) | northing +N/-S (ft) | easting +E/-W (ft)
Operator Name | 0 | 0 | 0 | 0 | 0 | 0
Encana Ol & Gas | 100 | 0 | 0 | 100 | 0 | 0
Operator Number | 200 | 0 | 0 | 200 | 0 | 0
100185 | 225 | 0 | 0 | 225 | 0 | 0
Well Name and Number | 300 | 2.25 | 270 | 299.98 | 0 | -1.47
8502D-35 | 325 | 3 | 270 | 324.95 | 0 | -2.62
API Number (if available) | 400 | 5.22 | 264.84 | 399.76 | -0.31 | -7.98
| 500 | 8.21 | 262.33 | 499.06 | -1.67 | -19.59
Location: QQ SEC TWP RGE | 600 | 11.2 | 261.15 | 597.62 | -4.12 | -36.26
36 4S 96W | 700 | 14.2 | 260.46 | 695.16 | -7.64 | -57.96
Citing Type: Planned or Actual | 800 | 17.2 | 260.01 | 791.42 | -12.24 | -84.62
Planned | 900 | 20.19 | 259.69 | 886.13 | -17.9 | -116.16
Deviation Indicator | 981.63 | 22.64 | 259.49 | 962.12 | -23.28 | -145.48
Directional | 1000 | 22.64 | 259.49 | 979.08 | -24.57 | -152.43
North Reference | 1100 | 22.64 | 259.49 | 1071.37 | -31.59 | -190.28
True | 1200 | 22.64 | 259.49 | 1163.66 | -38.62 | -228.13
Grid Type | 1300 | 22.64 | 259.49 | 1255.95 | -45.64 | -265.98
#VALUE! | 1400 | 22.64 | 259.49 | 1348.25 | -52.66 | -303.83
| 1500 | 22.64 | 259.49 | 1440.54 | -59.68 | -341.68
| 1600 | 22.64 | 259.49 | 1532.83 | -66.7 | -379.53
| 1700 | 22.64 | 259.49 | 1625.13 | -73.73 | -417.38
| 1800 | 22.64 | 259.49 | 1717.42 | -80.75 | -455.23
| 1900 | 22.64 | 259.49 | 1809.71 | -87.77 | -493.08
| 2000 | 22.64 | 259.49 | 1902.01 | -94.79 | -530.93
| 2100 | 22.64 | 259.49 | 1994.3 | -101.81 | -568.78
| 2200 | 22.64 | 259.49 | 2086.59 | -108.83 | -606.63
| 2300 | 22.64 | 259.49 | 2178.89 | -115.86 | -644.48
| 2400 | 22.64 | 259.49 | 2271.18 | -122.88 | -682.34
| 2500 | 22.64 | 259.49 | 2363.47 | -129.9 | -720.19
| 2600 | 22.64 | 259.49 | 2455.77 | -136.92 | -758.04
| 2700 | 22.64 | 259.49 | 2548.06 | -143.94 | -795.89
| 2800 | 22.64 | 259.49 | 2640.35 | -150.96 | -833.74
| 2900 | 22.64 | 259.49 | 2732.65 | -157.99 | -871.59
| 3000 | 22.64 | 259.49 | 2824.94 | -165.01 | -909.44
| 3100 | 22.64 | 259.49 | 2917.23 | -172.03 | -947.29
| 3200 | 22.64 | 259.49 | 3009.53 | -179.05 | -985.14
| 3300 | 22.64 | 259.49 | 3101.82 | -186.07 | -1022.99
| 3400 | 22.64 | 259.49 | 3194.11 | -193.09 | -1060.84
| 3500 | 22.64 | 259.49 | 3286.41 | -200.12 | -1098.69
| 3600 | 22.64 | 259.49 | 3378.7 | -207.14 | -1136.54
| 3700 | 22.64 | 259.49 | 3470.99 | -214.16 | -1174.39
| 3800 | 22.64 | 259.49 | 3563.29 | -221.18 | -1212.24
| 3900 | 22.64 | 259.49 | 3655.58 | -228.2 | -1250.09
| 4000 | 22.64 | 259.49 | 3747.87 | -235.22 | -1287.94
| 4100 | 22.64 | 259.49 | 3840.17 | -242.25 | -1325.79
| 4200 | 22.64 | 259.49 | 3932.46 | -249.27 | -1363.64
| 4300 | 22.64 | 259.49 | 4024.75 | -256.29 | -1401.49
| 4400 | 22.64 | 259.49 | 4117.05 | -263.31 | -1439.34
| 4500 | 22.64 | 259.49 | 4209.34 | -270.33 | -1477.19
| 4600 | 22.64 | 259.49 | 4301.63 | -277.35 | -1515.04
| 4700 | 22.64 | 259.49 | 4393.93 | -284.38 | -1552.89
| 4800 | 22.64 | 259.49 | 4486.22 | -291.4 | -1590.74
| 4900 | 22.64 | 259.49 | 4578.51 | -298.42 | -1628.59
| 5000 | 22.64 | 259.49 | 4670.81 | -305.44 | -1666.44
| 5100 | 22.64 | 259.49 | 4763.1 | -312.46 | -1704.29
| 5200 | 22.64 | 259.49 | 4855.39 | -319.48 | -1742.14
| 5300 | 22.64 | 259.49 | 4947.69 | -326.51 | -1779.99
| 5400 | 22.64 | 259.49 | 5039.98 | -333.53 | -1817.84
| 5500 | 22.64 | 259.49 | 5132.27 | -340.55 | -1855.69
| 5600 | 22.64 | 259.49 | 5224.57 | -347.57 | -1893.54
| 5700 | 22.64 | 259.49 | 5316.86 | -354.59 | -1931.39
| 5800 | 22.64 | 259.49 | 5409.15 | -361.61 | -1969.24
| 5900 | 22.64 | 259.49 | 5501.45 | -368.64 | -2007.09
| 6000 | 22.64 | 259.49 | 5593.74 | -375.66 | -2044.94
| 6100 | 22.64 | 259.49 | 5686.03 | -382.68 | -2082.79
| 6200 | 22.64 | 259.49 | 5778.33 | -389.7 | -2120.64
| 6300 | 22.64 | 259.49 | 5870.62 | -396.72 | -2158.5
| 6400 | 22.64 | 259.49 | 5962.91 | -403.75 | -2196.35
| 6500 | 22.64 | 259.49 | 6055.21 | -410.77 | -2234.2
| 6600 | 22.64 | 259.49 | 6147.5 | -417.79 | -2272.05
| 6700 | 22.64 | 259.49 | 6239.79 | -424.81 | -2309.9
| 6800 | 22.64 | 259.49 | 6332.09 | -431.83 | -2347.75
| 6900 | 22.64 | 259.49 | 6424.38 | -438.85 | -2385.6
| 7000 | 22.64 | 259.49 | 6516.67 | -445.88 | -2423.45
| 7100 | 22.64 | 259.49 | 6608.97 | -452.9 | -2461.3
| 7200 | 22.64 | 259.49 | 6701.26 | -459.92 | -2499.15
| 7300 | 22.64 | 259.49 | 6793.55 | -466.94 | -2537
| 7400 | 22.64 | 259.49 | 6885.85 | -473.96 | -2574.85
| 7500 | 22.64 | 259.49 | 6978.14 | -480.98 | -2612.7
| 7600 | 22.64 | 259.49 | 7070.43 | -488.01 | -2650.55
| 7700 | 22.64 | 259.49 | 7162.73 | -495.03 | -2688.4
| 7717.39 | 22.64 | 259.49 | 7178.78 | -496.25 | -2694.98
| 7800 | 20.16 | 259.49 | 7255.68 | -501.75 | -2724.62
| 7900 | 17.16 | 259.49 | 7350.41 | -507.58 | -2756.08
| 8000 | 14.16 | 259.49 | 7446.69 | -512.51 | -2782.62
| 8100 | 11.16 | 259.49 | 7544.25 | -516.5 | -2804.17
| 8200 | 8.16 | 259.49 | 7642.82 | -519.57 | -2820.67
| 8300 | 5.16 | 259.49 | 7742.13 | -521.68 | -2832.08
| 8400 | 2.16 | 259.49 | 7841.91 | -522.85 | -2838.36
| 8472.1 | 0 | 0 | 7914 | -523.1 | -2839.7
| 8500 | 0.07 | 239.68 | 7941.9 | -523.1 | -2839.71
| 8571.74 | 0.25 | 239.68 | 8013.63 | -523.2 | -2839.89
| 8600 | 0.25 | 239.68 | 8041.9 | -523.27 | -2839.99
| 8700 | 0.25 | 239.68 | 8141.9 | -523.49 | -2840.37
| 8800 | 0.25 | 239.68 | 8241.89 | -523.71 | -2840.74
| 8900 | 0.25 | 239.68 | 8341.89 | -523.93 | -2841.12
| 9000 | 0.25 | 239.68 | 8441.89 | -524.14 | -2841.49
| 9100 | 0.25 | 239.68 | 8541.89 | -524.36 | -2841.87
| 9200 | 0.25 | 239.68 | 8641.89 | -524.58 | -2842.24
| 9300 | 0.25 | 239.68 | 8741.89 | -524.8 | -2842.62
| 9400 | 0.25 | 239.68 | 8841.89 | -525.02 | -2843
| 9500 | 0.25 | 239.68 | 8941.89 | -525.24 | -2843.37
| 9600 | 0.25 | 239.68 | 9041.89 | -525.46 | -2843.75
| 9700 | 0.25 | 239.68 | 9141.89 | -525.68 | -2844.12
| 9800 | 0.25 | 239.68 | 9241.88 | -525.9 | -2844.5
| 9900 | 0.25 | 239.68 | 9341.88 | -526.12 | -2844.87
| 10000 | 0.25 | 239.68 | 9441.88 | -526.34 | -2845.25
| 10100 | 0.25 | 239.68 | 9541.88 | -526.56 | -2845.62
| 10200 | 0.25 | 239.68 | 9641.88 | -526.78 | -2846
| 10300 | 0.25 | 239.68 | 9741.88 | -527 | -2846.37
| 10400 | 0.25 | 239.68 | 9841.88 | -527.22 | -2846.75
| 10500 | 0.25 | 239.68 | 9941.88 | -527.44 | -2847.12
| 10600 | 0.25 | 239.68 | 10041.88 | -527.66 | -2847.5
| 10700 | 0.25 | 239.68 | 10141.88 | -527.88 | -2847.87
| 10800 | 0.25 | 239.68 | 10241.88 | -528.09 | -2848.25
| 10900 | 0.25 | 239.68 | 10341.87 | -528.31 | -2848.62
| 11000 | 0.25 | 239.68 | 10441.87 | -528.53 | -2849
| 11100 | 0.25 | 239.68 | 10541.87 | -528.75 | -2849.37
| 11200 | 0.25 | 239.68 | 10641.87 | -528.97 | -2849.75
| 11300 | 0.25 | 239.68 | 10741.87 | -529.19 | -2850.13
| 11400 | 0.25 | 239.68 | 10841.87 | -529.41 | -2850.5
| 11500 | 0.25 | 239.68 | 10941.87 | -529.63 | -2850.88
| 11600 | 0.25 | 239.68 | 11041.87 | -529.85 | -2851.25
| 11700 | 0.25 | 239.68 | 11141.87 | -530.07 | -2851.63
| 11800 | 0.25 | 239.68 | 11241.87 | -530.29 | -2852
| 11900 | 0.25 | 239.68 | 11341.86 | -530.51 | -2852.38
| 12000 | 0.25 | 239.68 | 11441.86 | -530.73 | -2852.75
| 12100 | 0.25 | 239.68 | 11541.86 | -530.95 | -2853.13
| 12200 | 0.25 | 239.68 | 11641.86 | -531.17 | -2853.5
| 12300 | 0.25 | 239.68 | 11741.86 | -531.39 | -2853.88
| 12400 | 0.25 | 239.68 | 11841.86 | -531.61 | -2854.25
| 12500 | 0.25 | 239.68 | 11941.86 | -531.83 | -2854.63
| 12600 | 0.25 | 239.68 | 12041.86 | -532.05 | -2855
| 12700 | 0.25 | 239.68 | 12141.86 | -532.26 | -2855.38
| 12800 | 0.25 | 239.68 | 12241.86 | -532.48 | -2855.75
| 12900 | 0.25 | 239.68 | 12341.86 | -532.7 | -2856.13
| 13000 | 0.25 | 239.68 | 12441.85 | -532.92 | -2856.51
| 13062.15 | 0.25 | 239.68 | 12504 | -533.06 | -2856.74
| 13100 | 0.25 | 239.68 | 12541.85 | -533.14 | -2856.88
| 13200 | 0.25 | 239.68 | 12641.85 | -533.36 | -2857.26
| 13300 | 0.25 | 239.68 | 12741.85 | -533.58 | -2857.63
| 13400 | 0.25 | 239.68 | 12841.85 | -533.8 | -2858.01
| 13500 | 0.25 | 239.68 | 12941.85 | -534.02 | -2858.38
| 13558.15 | 0.25 | 239.68 | 13000 | -534.15 | -2858.6

## Lookup (hidden)
North Reference | RetunValue | Grid Type | ReturnValue | Deviation Indicator | ReturnValue
| 2 |  | 0 |  | 2
True |  | SPCS-Colorado Central-NAD27 |  | Directional
Grid |  | SPCS-Colorado Central-NAD83 |  | High Angle
|  | SPCS-Colorado North-NAD27 |  | Horizontal
SPCS-Colorado North-NAD83
SPCS-Colorado South-NAD27
SPCS-Colorado South-NAD83
UTM-Zone 12 NAD27
UTM-Zone 12 NAD83
UTM-Zone 13 NAD27
UTM-Zone 13 NAD83