## Data
Header Information | measured depth (ft) | inclination (°) | azimuth (°) | true vertical depth (ft) | northing +N/-S (ft) | easting +E/-W (ft)
Operator Name | 0 | 0 | 0 | 0 | 0 | 0
Encana Ol & Gas | 100 | 0 | 0 | 100 | 0 | 0
Operator Number | 200 | 0 | 0 | 200 | 0 | 0
100185 | 300 | 0 | 0 | 300 | 0 | 0
Well Name and Number | 400 | 3 | 254.63 | 399.95 | -0.69 | -2.52
8502E-35 | 500 | 6 | 254.63 | 499.63 | -2.77 | -10.09
API Number (if available) | 600 | 9 | 254.63 | 598.77 | -6.23 | -22.67
| 700 | 12 | 254.63 | 697.08 | -11.06 | -40.24
Location: QQ SEC TWP RGE | 800 | 15 | 254.63 | 794.31 | -17.25 | -62.75
36 4S 96W | 900 | 18 | 254.63 | 890.18 | -24.78 | -90.13
Citing Type: Planned or Actual | 1000 | 21 | 254.63 | 984.43 | -33.63 | -122.31
Planned | 1077.85 | 23.34 | 254.63 | 1056.52 | -41.41 | -150.63
Deviation Indicator | 1100 | 23.34 | 254.63 | 1076.86 | -43.74 | -159.09
Directional | 1200 | 23.34 | 254.63 | 1168.68 | -54.24 | -197.29
North Reference | 1300 | 23.34 | 254.63 | 1260.5 | -64.74 | -235.48
True | 1400 | 23.34 | 254.63 | 1352.32 | -75.24 | -273.68
Grid Type | 1500 | 23.34 | 254.63 | 1444.14 | -85.74 | -311.87
#VALUE! | 1600 | 23.34 | 254.63 | 1535.96 | -96.24 | -350.07
| 1700 | 23.34 | 254.63 | 1627.78 | -106.75 | -388.26
| 1800 | 23.34 | 254.63 | 1719.6 | -117.25 | -426.45
| 1900 | 23.34 | 254.63 | 1811.42 | -127.75 | -464.65
| 2000 | 23.34 | 254.63 | 1903.24 | -138.25 | -502.84
| 2100 | 23.34 | 254.63 | 1995.06 | -148.75 | -541.04
| 2200 | 23.34 | 254.63 | 2086.88 | -159.25 | -579.23
| 2300 | 23.34 | 254.63 | 2178.7 | -169.75 | -617.42
| 2400 | 23.34 | 254.63 | 2270.52 | -180.25 | -655.62
| 2500 | 23.34 | 254.63 | 2362.34 | -190.75 | -693.81
| 2600 | 23.34 | 254.63 | 2454.16 | -201.25 | -732.01
| 2700 | 23.34 | 254.63 | 2545.98 | -211.75 | -770.2
| 2800 | 23.34 | 254.63 | 2637.8 | -222.25 | -808.4
| 2900 | 23.34 | 254.63 | 2729.62 | -232.76 | -846.59
| 3000 | 23.34 | 254.63 | 2821.44 | -243.26 | -884.78
| 3100 | 23.34 | 254.63 | 2913.26 | -253.76 | -922.98
| 3200 | 23.34 | 254.63 | 3005.08 | -264.26 | -961.17
| 3300 | 23.34 | 254.63 | 3096.9 | -274.76 | -999.37
| 3400 | 23.34 | 254.63 | 3188.72 | -285.26 | -1037.56
| 3500 | 23.34 | 254.63 | 3280.54 | -295.76 | -1075.75
| 3600 | 23.34 | 254.63 | 3372.36 | -306.26 | -1113.95
| 3700 | 23.34 | 254.63 | 3464.19 | -316.76 | -1152.14
| 3800 | 23.34 | 254.63 | 3556.01 | -327.26 | -1190.34
| 3900 | 23.34 | 254.63 | 3647.83 | -337.76 | -1228.53
| 4000 | 23.34 | 254.63 | 3739.65 | -348.26 | -1266.72
| 4100 | 23.34 | 254.63 | 3831.47 | -358.77 | -1304.92
| 4200 | 23.34 | 254.63 | 3923.29 | -369.27 | -1343.11
| 4300 | 23.34 | 254.63 | 4015.11 | -379.77 | -1381.31
| 4400 | 23.34 | 254.63 | 4106.93 | -390.27 | -1419.5
| 4500 | 23.34 | 254.63 | 4198.75 | -400.77 | -1457.7
| 4600 | 23.34 | 254.63 | 4290.57 | -411.27 | -1495.89
| 4700 | 23.34 | 254.63 | 4382.39 | -421.77 | -1534.08
| 4800 | 23.34 | 254.63 | 4474.21 | -432.27 | -1572.28
| 4900 | 23.34 | 254.63 | 4566.03 | -442.77 | -1610.47
| 5000 | 23.34 | 254.63 | 4657.85 | -453.27 | -1648.67
| 5100 | 23.34 | 254.63 | 4749.67 | -463.77 | -1686.86
| 5200 | 23.34 | 254.63 | 4841.49 | -474.27 | -1725.05
| 5300 | 23.34 | 254.63 | 4933.31 | -484.78 | -1763.25
| 5400 | 23.34 | 254.63 | 5025.13 | -495.28 | -1801.44
| 5500 | 23.34 | 254.63 | 5116.95 | -505.78 | -1839.64
| 5600 | 23.34 | 254.63 | 5208.77 | -516.28 | -1877.83
| 5700 | 23.34 | 254.63 | 5300.59 | -526.78 | -1916.02
| 5800 | 23.34 | 254.63 | 5392.41 | -537.28 | -1954.22
| 5900 | 23.34 | 254.63 | 5484.23 | -547.78 | -1992.41
| 6000 | 23.34 | 254.63 | 5576.05 | -558.28 | -2030.61
| 6100 | 23.34 | 254.63 | 5667.87 | -568.78 | -2068.8
| 6200 | 23.34 | 254.63 | 5759.69 | -579.28 | -2107
| 6300 | 23.34 | 254.63 | 5851.51 | -589.78 | -2145.19
| 6400 | 23.34 | 254.63 | 5943.33 | -600.28 | -2183.38
| 6500 | 23.34 | 254.63 | 6035.15 | -610.79 | -2221.58
| 6600 | 23.34 | 254.63 | 6126.97 | -621.29 | -2259.77
| 6700 | 23.34 | 254.63 | 6218.79 | -631.79 | -2297.97
| 6800 | 23.34 | 254.63 | 6310.61 | -642.29 | -2336.16
| 6900 | 23.34 | 254.63 | 6402.43 | -652.79 | -2374.35
| 7000 | 23.34 | 254.63 | 6494.25 | -663.29 | -2412.55
| 7100 | 23.34 | 254.63 | 6586.07 | -673.79 | -2450.74
| 7200 | 23.34 | 254.63 | 6677.89 | -684.29 | -2488.94
| 7300 | 23.34 | 254.63 | 6769.71 | -694.79 | -2527.13
| 7400 | 23.34 | 254.63 | 6861.53 | -705.29 | -2565.33
| 7500 | 23.34 | 254.63 | 6953.35 | -715.79 | -2603.52
| 7600 | 23.34 | 254.63 | 7045.17 | -726.29 | -2641.71
| 7700 | 23.34 | 254.63 | 7136.99 | -736.8 | -2679.91
| 7717.96 | 23.34 | 254.63 | 7153.48 | -738.68 | -2686.77
| 7800 | 20.87 | 254.63 | 7229.49 | -746.87 | -2716.53
| 7900 | 17.87 | 254.63 | 7323.81 | -755.66 | -2748.52
| 8000 | 14.87 | 254.63 | 7419.75 | -763.13 | -2775.69
| 8100 | 11.87 | 254.63 | 7517.02 | -769.26 | -2797.99
| 8200 | 8.87 | 254.63 | 7615.38 | -774.04 | -2815.36
| 8300 | 5.87 | 254.63 | 7714.54 | -777.44 | -2827.73
| 8400 | 2.87 | 254.63 | 7814.24 | -779.46 | -2835.08
| 8495.8 | 0 | 0 | 7910 | -780.1 | -2837.4
| 8500 | 0.01 | 239.64 | 7914.2 | -780.1 | -2837.4
| 8595.49 | 0.25 | 239.64 | 8009.69 | -780.21 | -2837.59
| 8600 | 0.25 | 239.64 | 8014.2 | -780.22 | -2837.6
| 8700 | 0.25 | 239.64 | 8114.19 | -780.43 | -2837.98
| 8800 | 0.25 | 239.64 | 8214.19 | -780.65 | -2838.35
| 8900 | 0.25 | 239.64 | 8314.19 | -780.87 | -2838.73
| 9000 | 0.25 | 239.64 | 8414.19 | -781.09 | -2839.11
| 9100 | 0.25 | 239.64 | 8514.19 | -781.31 | -2839.48
| 9200 | 0.25 | 239.64 | 8614.19 | -781.53 | -2839.86
| 9300 | 0.25 | 239.64 | 8714.19 | -781.75 | -2840.23
| 9400 | 0.25 | 239.64 | 8814.19 | -781.97 | -2840.61
| 9500 | 0.25 | 239.64 | 8914.19 | -782.19 | -2840.98
| 9600 | 0.25 | 239.64 | 9014.19 | -782.41 | -2841.36
| 9700 | 0.25 | 239.64 | 9114.18 | -782.63 | -2841.73
| 9800 | 0.25 | 239.64 | 9214.18 | -782.85 | -2842.11
| 9900 | 0.25 | 239.64 | 9314.18 | -783.07 | -2842.48
| 10000 | 0.25 | 239.64 | 9414.18 | -783.29 | -2842.86
| 10100 | 0.25 | 239.64 | 9514.18 | -783.51 | -2843.23
| 10200 | 0.25 | 239.64 | 9614.18 | -783.73 | -2843.61
| 10300 | 0.25 | 239.64 | 9714.18 | -783.95 | -2843.98
| 10400 | 0.25 | 239.64 | 9814.18 | -784.17 | -2844.36
| 10500 | 0.25 | 239.64 | 9914.18 | -784.39 | -2844.74
| 10600 | 0.25 | 239.64 | 10014.18 | -784.61 | -2845.11
| 10700 | 0.25 | 239.64 | 10114.18 | -784.83 | -2845.49
| 10800 | 0.25 | 239.64 | 10214.17 | -785.05 | -2845.86
| 10900 | 0.25 | 239.64 | 10314.17 | -785.27 | -2846.24
| 11000 | 0.25 | 239.64 | 10414.17 | -785.49 | -2846.61
| 11100 | 0.25 | 239.64 | 10514.17 | -785.71 | -2846.99
| 11200 | 0.25 | 239.64 | 10614.17 | -785.93 | -2847.36
| 11300 | 0.25 | 239.64 | 10714.17 | -786.15 | -2847.74
| 11400 | 0.25 | 239.64 | 10814.17 | -786.37 | -2848.11
| 11500 | 0.25 | 239.64 | 10914.17 | -786.59 | -2848.49
| 11600 | 0.25 | 239.64 | 11014.17 | -786.81 | -2848.86
| 11700 | 0.25 | 239.64 | 11114.17 | -787.03 | -2849.24
| 11800 | 0.25 | 239.64 | 11214.16 | -787.25 | -2849.61
| 11900 | 0.25 | 239.64 | 11314.16 | -787.47 | -2849.99
| 12000 | 0.25 | 239.64 | 11414.16 | -787.69 | -2850.37
| 12100 | 0.25 | 239.64 | 11514.16 | -787.91 | -2850.74
| 12200 | 0.25 | 239.64 | 11614.16 | -788.13 | -2851.12
| 12300 | 0.25 | 239.64 | 11714.16 | -788.35 | -2851.49
| 12400 | 0.25 | 239.64 | 11814.16 | -788.57 | -2851.87
| 12500 | 0.25 | 239.64 | 11914.16 | -788.79 | -2852.24
| 12600 | 0.25 | 239.64 | 12014.16 | -789.01 | -2852.62
| 12700 | 0.25 | 239.64 | 12114.16 | -789.23 | -2852.99
| 12800 | 0.25 | 239.64 | 12214.16 | -789.45 | -2853.37
| 12900 | 0.25 | 239.64 | 12314.15 | -789.67 | -2853.74
| 13000 | 0.25 | 239.64 | 12414.15 | -789.89 | -2854.12
| 13080.85 | 0.25 | 239.64 | 12495 | -790.06 | -2854.42
| 13100 | 0.25 | 239.64 | 12514.15 | -790.11 | -2854.49
| 13200 | 0.25 | 239.64 | 12614.15 | -790.33 | -2854.87
| 13300 | 0.25 | 239.64 | 12714.15 | -790.55 | -2855.24
| 13400 | 0.25 | 239.64 | 12814.15 | -790.77 | -2855.62
| 13500 | 0.25 | 239.64 | 12914.15 | -790.99 | -2855.99
| 13585.85 | 0.25 | 239.64 | 13000 | -791.18 | -2856.32

## Lookup (hidden)
North Reference | RetunValue | Grid Type | ReturnValue | Deviation Indicator | ReturnValue
| 2 |  | 0 |  | 2
True |  | SPCS-Colorado Central-NAD27 |  | Directional
Grid |  | SPCS-Colorado Central-NAD83 |  | High Angle
|  | SPCS-Colorado North-NAD27 |  | Horizontal
SPCS-Colorado North-NAD83
SPCS-Colorado South-NAD27
SPCS-Colorado South-NAD83
UTM-Zone 12 NAD27
UTM-Zone 12 NAD83
UTM-Zone 13 NAD27
UTM-Zone 13 NAD83