## Data
Header Information | measured depth (ft) | inclination (°) | azimuth (°) | true vertical depth (ft) | northing +N/-S (ft) | easting +E/-W (ft)
Operator Name | 0 | 0 | 0 | 0 | 0 | 0
Encana Ol & Gas | 100 | 0 | 0 | 100 | 0 | 0
Operator Number | 200 | 0 | 0 | 200 | 0 | 0
100185 | 300 | 3 | 279.69 | 299.95 | 0.44 | -2.58
Well Name and Number | 400 | 6 | 279.69 | 399.63 | 1.76 | -10.31
8515E-26 | 500 | 9 | 279.69 | 498.77 | 3.96 | -23.18
API Number (if available) | 600 | 12 | 279.69 | 597.08 | 7.03 | -41.14
| 700 | 15 | 279.69 | 694.31 | 10.96 | -64.15
Location: QQ SEC TWP RGE | 800 | 18 | 279.69 | 790.18 | 15.74 | -92.14
36 4S 96W | 900 | 21 | 279.69 | 884.43 | 21.36 | -125.04
Citing Type: Planned or Actual | 950.75 | 22.52 | 279.69 | 931.56 | 24.53 | -143.59
Planned | 1000 | 22.52 | 279.69 | 977.06 | 27.71 | -162.18
Deviation Indicator | 1100 | 22.52 | 279.69 | 1069.43 | 34.16 | -199.94
Directional | 1200 | 22.52 | 279.69 | 1161.8 | 40.61 | -237.7
North Reference | 1300 | 22.52 | 279.69 | 1254.18 | 47.06 | -275.45
True | 1400 | 22.52 | 279.69 | 1346.55 | 53.51 | -313.21
Grid Type | 1500 | 22.52 | 279.69 | 1438.92 | 59.96 | -350.97
#VALUE! | 1600 | 22.52 | 279.69 | 1531.3 | 66.41 | -388.73
| 1700 | 22.52 | 279.69 | 1623.67 | 72.86 | -426.48
| 1800 | 22.52 | 279.69 | 1716.04 | 79.31 | -464.24
| 1900 | 22.52 | 279.69 | 1808.41 | 85.76 | -502
| 2000 | 22.52 | 279.69 | 1900.79 | 92.21 | -539.76
| 2100 | 22.52 | 279.69 | 1993.16 | 98.66 | -577.51
| 2200 | 22.52 | 279.69 | 2085.53 | 105.11 | -615.27
| 2300 | 22.52 | 279.69 | 2177.91 | 111.56 | -653.03
| 2400 | 22.52 | 279.69 | 2270.28 | 118.02 | -690.79
| 2500 | 22.52 | 279.69 | 2362.65 | 124.47 | -728.54
| 2600 | 22.52 | 279.69 | 2455.03 | 130.92 | -766.3
| 2700 | 22.52 | 279.69 | 2547.4 | 137.37 | -804.06
| 2800 | 22.52 | 279.69 | 2639.77 | 143.82 | -841.82
| 2900 | 22.52 | 279.69 | 2732.14 | 150.27 | -879.57
| 3000 | 22.52 | 279.69 | 2824.52 | 156.72 | -917.33
| 3100 | 22.52 | 279.69 | 2916.89 | 163.17 | -955.09
| 3200 | 22.52 | 279.69 | 3009.26 | 169.62 | -992.85
| 3300 | 22.52 | 279.69 | 3101.64 | 176.07 | -1030.6
| 3400 | 22.52 | 279.69 | 3194.01 | 182.52 | -1068.36
| 3500 | 22.52 | 279.69 | 3286.38 | 188.97 | -1106.12
| 3600 | 22.52 | 279.69 | 3378.75 | 195.42 | -1143.88
| 3700 | 22.52 | 279.69 | 3471.13 | 201.87 | -1181.63
| 3800 | 22.52 | 279.69 | 3563.5 | 208.32 | -1219.39
| 3900 | 22.52 | 279.69 | 3655.87 | 214.77 | -1257.15
| 4000 | 22.52 | 279.69 | 3748.25 | 221.22 | -1294.91
| 4100 | 22.52 | 279.69 | 3840.62 | 227.67 | -1332.66
| 4200 | 22.52 | 279.69 | 3932.99 | 234.13 | -1370.42
| 4300 | 22.52 | 279.69 | 4025.37 | 240.58 | -1408.18
| 4400 | 22.52 | 279.69 | 4117.74 | 247.03 | -1445.94
| 4500 | 22.52 | 279.69 | 4210.11 | 253.48 | -1483.69
| 4600 | 22.52 | 279.69 | 4302.48 | 259.93 | -1521.45
| 4700 | 22.52 | 279.69 | 4394.86 | 266.38 | -1559.21
| 4800 | 22.52 | 279.69 | 4487.23 | 272.83 | -1596.97
| 4900 | 22.52 | 279.69 | 4579.6 | 279.28 | -1634.72
| 5000 | 22.52 | 279.69 | 4671.98 | 285.73 | -1672.48
| 5100 | 22.52 | 279.69 | 4764.35 | 292.18 | -1710.24
| 5200 | 22.52 | 279.69 | 4856.72 | 298.63 | -1748
| 5300 | 22.52 | 279.69 | 4949.09 | 305.08 | -1785.75
| 5400 | 22.52 | 279.69 | 5041.47 | 311.53 | -1823.51
| 5500 | 22.52 | 279.69 | 5133.84 | 317.98 | -1861.27
| 5600 | 22.52 | 279.69 | 5226.21 | 324.43 | -1899.03
| 5700 | 22.52 | 279.69 | 5318.59 | 330.88 | -1936.78
| 5800 | 22.52 | 279.69 | 5410.96 | 337.33 | -1974.54
| 5900 | 22.52 | 279.69 | 5503.33 | 343.78 | -2012.3
| 6000 | 22.52 | 279.69 | 5595.71 | 350.24 | -2050.06
| 6100 | 22.52 | 279.69 | 5688.08 | 356.69 | -2087.81
| 6200 | 22.52 | 279.69 | 5780.45 | 363.14 | -2125.57
| 6300 | 22.52 | 279.69 | 5872.82 | 369.59 | -2163.33
| 6400 | 22.52 | 279.69 | 5965.2 | 376.04 | -2201.09
| 6500 | 22.52 | 279.69 | 6057.57 | 382.49 | -2238.84
| 6600 | 22.52 | 279.69 | 6149.94 | 388.94 | -2276.6
| 6700 | 22.52 | 279.69 | 6242.32 | 395.39 | -2314.36
| 6800 | 22.52 | 279.69 | 6334.69 | 401.84 | -2352.12
| 6900 | 22.52 | 279.69 | 6427.06 | 408.29 | -2389.87
| 7000 | 22.52 | 279.69 | 6519.43 | 414.74 | -2427.63
| 7100 | 22.52 | 279.69 | 6611.81 | 421.19 | -2465.39
| 7200 | 22.52 | 279.69 | 6704.18 | 427.64 | -2503.15
| 7300 | 22.52 | 279.69 | 6796.55 | 434.09 | -2540.9
| 7400 | 22.52 | 279.69 | 6888.93 | 440.54 | -2578.66
| 7500 | 22.52 | 279.69 | 6981.3 | 446.99 | -2616.42
| 7600 | 22.52 | 279.69 | 7073.67 | 453.44 | -2654.18
| 7700 | 22.52 | 279.69 | 7166.05 | 459.89 | -2691.93
| 7752.39 | 22.52 | 279.69 | 7214.44 | 463.27 | -2711.71
| 7800 | 21.09 | 279.69 | 7258.64 | 466.25 | -2729.15
| 7900 | 18.09 | 279.69 | 7352.84 | 471.9 | -2762.2
| 8000 | 15.09 | 279.69 | 7448.66 | 476.71 | -2790.35
| 8100 | 12.09 | 279.69 | 7545.85 | 480.67 | -2813.52
| 8200 | 9.09 | 279.69 | 7644.14 | 483.76 | -2831.64
| 8300 | 6.09 | 279.69 | 7743.25 | 485.99 | -2844.66
| 8400 | 3.09 | 279.69 | 7842.91 | 487.34 | -2852.56
| 8503.14 | 0 | 0 | 7946 | 487.8 | -2855.3
| 8602.67 | 0.25 | 239.38 | 8045.53 | 487.69 | -2855.49
| 8700 | 0.25 | 239.38 | 8142.86 | 487.48 | -2855.85
| 8800 | 0.25 | 239.38 | 8242.86 | 487.26 | -2856.22
| 8900 | 0.25 | 239.38 | 8342.86 | 487.04 | -2856.6
| 9000 | 0.25 | 239.38 | 8442.86 | 486.82 | -2856.97
| 9100 | 0.25 | 239.38 | 8542.86 | 486.59 | -2857.34
| 9200 | 0.25 | 239.38 | 8642.86 | 486.37 | -2857.72
| 9300 | 0.25 | 239.38 | 8742.86 | 486.15 | -2858.09
| 9400 | 0.25 | 239.38 | 8842.86 | 485.93 | -2858.47
| 9500 | 0.25 | 239.38 | 8942.86 | 485.71 | -2858.84
| 9600 | 0.25 | 239.38 | 9042.85 | 485.49 | -2859.21
| 9700 | 0.25 | 239.38 | 9142.85 | 485.27 | -2859.59
| 9800 | 0.25 | 239.38 | 9242.85 | 485.05 | -2859.96
| 9900 | 0.25 | 239.38 | 9342.85 | 484.82 | -2860.33
| 10000 | 0.25 | 239.38 | 9442.85 | 484.6 | -2860.71
| 10100 | 0.25 | 239.38 | 9542.85 | 484.38 | -2861.08
| 10200 | 0.25 | 239.38 | 9642.85 | 484.16 | -2861.46
| 10300 | 0.25 | 239.38 | 9742.85 | 483.94 | -2861.83
| 10400 | 0.25 | 239.38 | 9842.85 | 483.72 | -2862.2
| 10500 | 0.25 | 239.38 | 9942.85 | 483.5 | -2862.58
| 10600 | 0.25 | 239.38 | 10042.85 | 483.28 | -2862.95
| 10700 | 0.25 | 239.38 | 10142.84 | 483.05 | -2863.32
| 10800 | 0.25 | 239.38 | 10242.84 | 482.83 | -2863.7
| 10900 | 0.25 | 239.38 | 10342.84 | 482.61 | -2864.07
| 11000 | 0.25 | 239.38 | 10442.84 | 482.39 | -2864.45
| 11100 | 0.25 | 239.38 | 10542.84 | 482.17 | -2864.82
| 11200 | 0.25 | 239.38 | 10642.84 | 481.95 | -2865.19
| 11300 | 0.25 | 239.38 | 10742.84 | 481.73 | -2865.57
| 11400 | 0.25 | 239.38 | 10842.84 | 481.51 | -2865.94
| 11500 | 0.25 | 239.38 | 10942.84 | 481.28 | -2866.31
| 11600 | 0.25 | 239.38 | 11042.84 | 481.06 | -2866.69
| 11700 | 0.25 | 239.38 | 11142.83 | 480.84 | -2867.06
| 11800 | 0.25 | 239.38 | 11242.83 | 480.62 | -2867.43
| 11900 | 0.25 | 239.38 | 11342.83 | 480.4 | -2867.81
| 12000 | 0.25 | 239.38 | 11442.83 | 480.18 | -2868.18
| 12100 | 0.25 | 239.38 | 11542.83 | 479.96 | -2868.56
| 12200 | 0.25 | 239.38 | 11642.83 | 479.74 | -2868.93
| 12300 | 0.25 | 239.38 | 11742.83 | 479.51 | -2869.3
| 12400 | 0.25 | 239.38 | 11842.83 | 479.29 | -2869.68
| 12500 | 0.25 | 239.38 | 11942.83 | 479.07 | -2870.05
| 12600 | 0.25 | 239.38 | 12042.83 | 478.85 | -2870.42
| 12700 | 0.25 | 239.38 | 12142.83 | 478.63 | -2870.8
| 12800 | 0.25 | 239.38 | 12242.82 | 478.41 | -2871.17
| 12900 | 0.25 | 239.38 | 12342.82 | 478.19 | -2871.55
| 13000 | 0.25 | 239.38 | 12442.82 | 477.97 | -2871.92
| 13091.18 | 0.25 | 239.38 | 12534 | 477.76 | -2872.26
| 13100 | 0.25 | 239.38 | 12542.82 | 477.74 | -2872.29
| 13200 | 0.25 | 239.38 | 12642.82 | 477.52 | -2872.67
| 13300 | 0.25 | 239.38 | 12742.82 | 477.3 | -2873.04
| 13400 | 0.25 | 239.38 | 12842.82 | 477.08 | -2873.41
| 13500 | 0.25 | 239.38 | 12942.82 | 476.86 | -2873.79
| 13557.18 | 0.25 | 239.38 | 13000 | 476.73 | -2874

## Lookup (hidden)
North Reference | RetunValue | Grid Type | ReturnValue | Deviation Indicator | ReturnValue
| 2 |  | 0 |  | 2
True |  | SPCS-Colorado Central-NAD27 |  | Directional
Grid |  | SPCS-Colorado Central-NAD83 |  | High Angle
|  | SPCS-Colorado North-NAD27 |  | Horizontal
SPCS-Colorado North-NAD83
SPCS-Colorado South-NAD27
SPCS-Colorado South-NAD83
UTM-Zone 12 NAD27
UTM-Zone 12 NAD83
UTM-Zone 13 NAD27
UTM-Zone 13 NAD83