## Data
Header Information | measured depth (ft) | inclination (°) | azimuth (°) | true vertical depth (ft) | northing +N/-S (ft) | easting +E/-W (ft)
Operator Name | 0 | 0 | 0 | 0 | 0 | 0
Encana Ol & Gas | 100 | 0 | 0 | 100 | 0 | 0
Operator Number | 200 | 0 | 0 | 200 | 0 | 0
100185 | 300 | 3 | 100 | 299.95 | -0.45 | 2.58
Well Name and Number | 400 | 6 | 100 | 399.63 | -1.82 | 10.3
8513B-36 | 500 | 6.4 | 127.81 | 499.07 | -6.14 | 19.86
API Number (if available) | 600 | 7.99 | 148.33 | 598.3 | -15.48 | 27.91
| 700 | 10.23 | 161.04 | 697.04 | -29.8 | 34.45
Location: QQ SEC TWP RGE | 800 | 12.79 | 168.99 | 795.02 | -49.08 | 39.45
36 4S 96W | 900 | 15.5 | 174.26 | 891.99 | -73.24 | 42.9
Citing Type: Planned or Actual | 1000 | 18.3 | 177.98 | 987.66 | -102.23 | 44.79
Planned | 1100 | 21.15 | 180.73 | 1081.79 | -135.97 | 45.12
Deviation Indicator | 1200 | 24.04 | 182.85 | 1174.1 | -174.37 | 43.87
Directional | 1300 | 26.95 | 184.54 | 1264.35 | -217.32 | 41.07
North Reference | 1401.78 | 29.93 | 185.94 | 1353.84 | -265.58 | 36.62
True | 1500 | 29.93 | 185.94 | 1438.95 | -314.33 | 31.55
Grid Type | 1600 | 29.93 | 185.94 | 1525.62 | -363.96 | 26.39
#VALUE! | 1700 | 29.93 | 185.94 | 1612.28 | -413.59 | 21.23
| 1800 | 29.93 | 185.94 | 1698.94 | -463.22 | 16.06
| 1900 | 29.93 | 185.94 | 1785.6 | -512.85 | 10.9
| 2000 | 29.93 | 185.94 | 1872.26 | -562.48 | 5.74
| 2100 | 29.93 | 185.94 | 1958.92 | -612.11 | 0.58
| 2200 | 29.93 | 185.94 | 2045.58 | -661.74 | -4.58
| 2300 | 29.93 | 185.94 | 2132.24 | -711.37 | -9.74
| 2400 | 29.93 | 185.94 | 2218.9 | -761 | -14.9
| 2500 | 29.93 | 185.94 | 2305.57 | -810.64 | -20.07
| 2600 | 29.93 | 185.94 | 2392.23 | -860.27 | -25.23
| 2700 | 29.93 | 185.94 | 2478.89 | -909.9 | -30.39
| 2800 | 29.93 | 185.94 | 2565.55 | -959.53 | -35.55
| 2900 | 29.93 | 185.94 | 2652.21 | -1009.16 | -40.71
| 3000 | 29.93 | 185.94 | 2738.87 | -1058.79 | -45.87
| 3100 | 29.93 | 185.94 | 2825.53 | -1108.42 | -51.03
| 3200 | 29.93 | 185.94 | 2912.19 | -1158.05 | -56.19
| 3300 | 29.93 | 185.94 | 2998.85 | -1207.68 | -61.36
| 3400 | 29.93 | 185.94 | 3085.51 | -1257.31 | -66.52
| 3500 | 29.93 | 185.94 | 3172.18 | -1306.94 | -71.68
| 3600 | 29.93 | 185.94 | 3258.84 | -1356.57 | -76.84
| 3700 | 29.93 | 185.94 | 3345.5 | -1406.21 | -82
| 3800 | 29.93 | 185.94 | 3432.16 | -1455.84 | -87.16
| 3900 | 29.93 | 185.94 | 3518.82 | -1505.47 | -92.32
| 4000 | 29.93 | 185.94 | 3605.48 | -1555.1 | -97.49
| 4100 | 29.93 | 185.94 | 3692.14 | -1604.73 | -102.65
| 4200 | 29.93 | 185.94 | 3778.8 | -1654.36 | -107.81
| 4300 | 29.93 | 185.94 | 3865.46 | -1703.99 | -112.97
| 4400 | 29.93 | 185.94 | 3952.13 | -1753.62 | -118.13
| 4500 | 29.93 | 185.94 | 4038.79 | -1803.25 | -123.29
| 4600 | 29.93 | 185.94 | 4125.45 | -1852.88 | -128.45
| 4700 | 29.93 | 185.94 | 4212.11 | -1902.51 | -133.62
| 4800 | 29.93 | 185.94 | 4298.77 | -1952.14 | -138.78
| 4900 | 29.93 | 185.94 | 4385.43 | -2001.78 | -143.94
| 5000 | 29.93 | 185.94 | 4472.09 | -2051.41 | -149.1
| 5100 | 29.93 | 185.94 | 4558.75 | -2101.04 | -154.26
| 5200 | 29.93 | 185.94 | 4645.41 | -2150.67 | -159.42
| 5300 | 29.93 | 185.94 | 4732.08 | -2200.3 | -164.58
| 5400 | 29.93 | 185.94 | 4818.74 | -2249.93 | -169.75
| 5500 | 29.93 | 185.94 | 4905.4 | -2299.56 | -174.91
| 5600 | 29.93 | 185.94 | 4992.06 | -2349.19 | -180.07
| 5700 | 29.93 | 185.94 | 5078.72 | -2398.82 | -185.23
| 5800 | 29.93 | 185.94 | 5165.38 | -2448.45 | -190.39
| 5900 | 29.93 | 185.94 | 5252.04 | -2498.08 | -195.55
| 6000 | 29.93 | 185.94 | 5338.7 | -2547.71 | -200.71
| 6100 | 29.93 | 185.94 | 5425.36 | -2597.35 | -205.88
| 6200 | 29.93 | 185.94 | 5512.02 | -2646.98 | -211.04
| 6300 | 29.93 | 185.94 | 5598.69 | -2696.61 | -216.2
| 6400 | 29.93 | 185.94 | 5685.35 | -2746.24 | -221.36
| 6500 | 29.93 | 185.94 | 5772.01 | -2795.87 | -226.52
| 6600 | 29.93 | 185.94 | 5858.67 | -2845.5 | -231.68
| 6700 | 29.93 | 185.94 | 5945.33 | -2895.13 | -236.84
| 6800 | 29.93 | 185.94 | 6031.99 | -2944.76 | -242.01
| 6900 | 29.93 | 185.94 | 6118.65 | -2994.39 | -247.17
| 7000 | 29.93 | 185.94 | 6205.31 | -3044.02 | -252.33
| 7100 | 29.93 | 185.94 | 6291.97 | -3093.65 | -257.49
| 7200 | 29.93 | 185.94 | 6378.64 | -3143.28 | -262.65
| 7300 | 29.93 | 185.94 | 6465.3 | -3192.91 | -267.81
| 7400 | 29.93 | 185.94 | 6551.96 | -3242.55 | -272.97
| 7500 | 29.93 | 185.94 | 6638.62 | -3292.18 | -278.14
| 7600 | 29.93 | 185.94 | 6725.28 | -3341.81 | -283.3
| 7700 | 29.93 | 185.94 | 6811.94 | -3391.44 | -288.46
| 7800 | 29.93 | 185.94 | 6898.6 | -3441.07 | -293.62
| 7900 | 29.93 | 185.94 | 6985.26 | -3490.7 | -298.78
| 8000 | 29.93 | 185.94 | 7071.92 | -3540.33 | -303.94
| 8100 | 29.93 | 185.94 | 7158.59 | -3589.96 | -309.1
| 8200 | 29.93 | 185.94 | 7245.25 | -3639.59 | -314.27
| 8300 | 29.93 | 185.94 | 7331.91 | -3689.22 | -319.43
| 8362.43 | 29.93 | 185.94 | 7386.01 | -3720.21 | -322.65
| 8400 | 28.81 | 185.94 | 7418.75 | -3738.53 | -324.55
| 8500 | 25.81 | 185.94 | 7507.6 | -3784.16 | -329.3
| 8600 | 22.81 | 185.94 | 7598.72 | -3825.09 | -333.56
| 8700 | 19.81 | 185.94 | 7691.88 | -3861.23 | -337.31
| 8800 | 16.81 | 185.94 | 7786.81 | -3892.46 | -340.56
| 8900 | 13.81 | 185.94 | 7883.25 | -3918.72 | -343.29
| 9000 | 10.81 | 185.94 | 7980.94 | -3939.91 | -345.5
| 9100 | 7.81 | 185.94 | 8079.61 | -3955.99 | -347.17
| 9200 | 4.81 | 185.94 | 8179 | -3966.92 | -348.31
| 9300 | 1.81 | 185.94 | 8278.82 | -3972.65 | -348.9
| 9360.19 | 0 | 0 | 8339 | -3973.6 | -349
| 9400 | 0.1 | 239.68 | 8378.81 | -3973.61 | -349.03
| 9469.4 | 0.27 | 239.68 | 8448.2 | -3973.73 | -349.22
| 9500 | 0.27 | 239.68 | 8478.81 | -3973.8 | -349.35
| 9600 | 0.27 | 239.68 | 8578.81 | -3974.04 | -349.76
| 9700 | 0.27 | 239.68 | 8678.81 | -3974.28 | -350.17
| 9800 | 0.27 | 239.68 | 8778.8 | -3974.52 | -350.58
| 9900 | 0.27 | 239.68 | 8878.8 | -3974.76 | -351
| 10000 | 0.27 | 239.68 | 8978.8 | -3975 | -351.41
| 10100 | 0.27 | 239.68 | 9078.8 | -3975.24 | -351.82
| 10200 | 0.27 | 239.68 | 9178.8 | -3975.48 | -352.23
| 10300 | 0.27 | 239.68 | 9278.8 | -3975.73 | -352.64
| 10400 | 0.27 | 239.68 | 9378.8 | -3975.97 | -353.05
| 10500 | 0.27 | 239.68 | 9478.8 | -3976.21 | -353.46
| 10600 | 0.27 | 239.68 | 9578.8 | -3976.45 | -353.87
| 10700 | 0.27 | 239.68 | 9678.79 | -3976.69 | -354.29
| 10800 | 0.27 | 239.68 | 9778.79 | -3976.93 | -354.7
| 10900 | 0.27 | 239.68 | 9878.79 | -3977.17 | -355.11
| 11000 | 0.27 | 239.68 | 9978.79 | -3977.41 | -355.52
| 11100 | 0.27 | 239.68 | 10078.79 | -3977.65 | -355.93
| 11200 | 0.27 | 239.68 | 10178.79 | -3977.89 | -356.34
| 11300 | 0.27 | 239.68 | 10278.79 | -3978.13 | -356.75
| 11400 | 0.27 | 239.68 | 10378.79 | -3978.37 | -357.17
| 11500 | 0.27 | 239.68 | 10478.79 | -3978.61 | -357.58
| 11600 | 0.27 | 239.68 | 10578.78 | -3978.85 | -357.99
| 11700 | 0.27 | 239.68 | 10678.78 | -3979.09 | -358.4
| 11800 | 0.27 | 239.68 | 10778.78 | -3979.33 | -358.81
| 11900 | 0.27 | 239.68 | 10878.78 | -3979.57 | -359.22
| 12000 | 0.27 | 239.68 | 10978.78 | -3979.81 | -359.63
| 12100 | 0.27 | 239.68 | 11078.78 | -3980.06 | -360.04
| 12200 | 0.27 | 239.68 | 11178.78 | -3980.3 | -360.46
| 12300 | 0.27 | 239.68 | 11278.78 | -3980.54 | -360.87
| 12400 | 0.27 | 239.68 | 11378.78 | -3980.78 | -361.28
| 12500 | 0.27 | 239.68 | 11478.77 | -3981.02 | -361.69
| 12600 | 0.27 | 239.68 | 11578.77 | -3981.26 | -362.1
| 12700 | 0.27 | 239.68 | 11678.77 | -3981.5 | -362.51
| 12800 | 0.27 | 239.68 | 11778.77 | -3981.74 | -362.92
| 12900 | 0.27 | 239.68 | 11878.77 | -3981.98 | -363.34
| 13000 | 0.27 | 239.68 | 11978.77 | -3982.22 | -363.75
| 13100 | 0.27 | 239.68 | 12078.77 | -3982.46 | -364.16
| 13200 | 0.27 | 239.68 | 12178.77 | -3982.7 | -364.57
| 13300 | 0.27 | 239.68 | 12278.76 | -3982.94 | -364.98
| 13400 | 0.27 | 239.68 | 12378.76 | -3983.18 | -365.39
| 13500 | 0.27 | 239.68 | 12478.76 | -3983.42 | -365.8
| 13557.24 | 0.27 | 239.68 | 12536 | -3983.56 | -366.04
| 13600 | 0.27 | 239.68 | 12578.76 | -3983.66 | -366.21
| 13700 | 0.27 | 239.68 | 12678.76 | -3983.9 | -366.63
| 13800 | 0.27 | 239.68 | 12778.76 | -3984.14 | -367.04
| 13900 | 0.27 | 239.68 | 12878.76 | -3984.39 | -367.45
| 14000 | 0.27 | 239.68 | 12978.76 | -3984.63 | -367.86
| 14021.24 | 0.27 | 239.68 | 13000 | -3984.68 | -367.95

## Lookup (hidden)
North Reference | RetunValue | Grid Type | ReturnValue | Deviation Indicator | ReturnValue
| 2 |  | 0 |  | 2
True |  | SPCS-Colorado Central-NAD27 |  | Directional
Grid |  | SPCS-Colorado Central-NAD83 |  | High Angle
|  | SPCS-Colorado North-NAD27 |  | Horizontal
SPCS-Colorado North-NAD83
SPCS-Colorado South-NAD27
SPCS-Colorado South-NAD83
UTM-Zone 12 NAD27
UTM-Zone 12 NAD83
UTM-Zone 13 NAD27
UTM-Zone 13 NAD83