## Data
Header Information | measured depth (ft) | inclination (°) | azimuth (°) | true vertical depth (ft) | northing +N/-S (ft) | easting +E/-W (ft)
Operator Name | 0 | 0 | 0 | 0 | 0 | 0
WPX Energy Rocky Mountain, LLC | 73 | 0.53 | 316.14 | 73 | 0.2 | -0.2
Operator Number | 165 | 3.08 | 332.58 | 164.9 | 2.7 | -1.7
96850 | 255 | 5.63 | 315.18 | 254.7 | 8 | -5.9
Well Name and Number | 347 | 7.65 | 310.96 | 346.1 | 15.2 | -13.7
Federal SP 43-14 | 425 | 8.34 | 305.92 | 423.3 | 22 | -22.2
API Number (if available) | 516 | 8.6 | 301.53 | 513.3 | 29.4 | -33.3
05-045-20423-00 | 607 | 9.29 | 303.9 | 603.2 | 37 | -45.2
Location: QQ SEC TWP RGE | 698 | 9.38 | 302.5 | 693 | 45.1 | -57.6
NWSW, Sec. 13, T7S, R95W | 789 | 9.67 | 312.38 | 782.8 | 54.3 | -69.5
Citing Type: Planned or Actual | 879 | 9.68 | 312.69 | 871.5 | 64.5 | -80.6
Actual | 970 | 10.15 | 308.86 | 961.1 | 74.7 | -92.5
Deviation Indicator | 1061 | 9.98 | 308.82 | 1050.7 | 84.7 | -104.9
Directional | 1155 | 9.25 | 304.22 | 1143.4 | 94 | -117.5
North Reference | 1250 | 9.9 | 303.43 | 1237.1 | 102.8 | -130.6
True | 1344 | 8.86 | 304.14 | 1329.8 | 111.3 | -143.4
Grid Type | 1439 | 9.02 | 308.72 | 1423.7 | 120.1 | -155.2
#VALUE! | 1533 | 9.65 | 309.07 | 1516.4 | 129.7 | -167.1
| 1595 | 9.65 | 309.07 | 1577.5 | 136.2 | -175.2
| 1630 | 10.38 | 311.59 | 1612 | 140.2 | -179.8
| 1724 | 10.21 | 311.27 | 1704.5 | 151.3 | -192.4
| 1819 | 9.85 | 311.33 | 1798 | 162.2 | -204.8
| 1913 | 9.73 | 308.88 | 1890.7 | 172.5 | -217
| 2008 | 9.41 | 307.63 | 1984.3 | 182.3 | -229.4
| 2102 | 9.82 | 308.13 | 2077 | 191.9 | -241.8
| 2197 | 9.73 | 307.99 | 2170.6 | 201.9 | -254.5
| 2291 | 9.67 | 308.69 | 2263.3 | 211.7 | -266.9
| 2386 | 9.62 | 307.77 | 2357 | 221.5 | -279.5
| 2480 | 9.69 | 307.94 | 2449.6 | 231.2 | -291.9
| 2575 | 9.75 | 307.85 | 2543.3 | 241.1 | -304.6
| 2670 | 10.39 | 308.92 | 2636.8 | 251.4 | -317.6
| 2764 | 10.75 | 308.92 | 2729.2 | 262.2 | -331
| 2859 | 10.39 | 307.8 | 2822.6 | 273 | -344.6
| 2953 | 10.04 | 305.57 | 2915.1 | 283 | -358
| 3048 | 8.32 | 306.42 | 3008.9 | 291.9 | -370.3
| 3142 | 8.17 | 306.96 | 3101.9 | 300 | -381.1
| 3237 | 7.91 | 307.01 | 3196 | 307.9 | -391.7
| 3331 | 8.57 | 308.58 | 3289 | 316.2 | -402.3
| 3426 | 8.19 | 308.4 | 3383 | 324.8 | -413.2
| 3520 | 9.06 | 309.93 | 3475.9 | 333.7 | -424.1
| 3615 | 8.79 | 309.46 | 3569.8 | 343.1 | -435.4
| 3709 | 10.02 | 309.48 | 3662.5 | 352.9 | -447.3
| 3804 | 10.1 | 310.49 | 3756.1 | 363.6 | -460
| 3898 | 10.1 | 310.23 | 3848.6 | 374.3 | -472.6
| 3993 | 9.55 | 303.25 | 3942.2 | 384 | -485.5
| 4087 | 9.68 | 305.37 | 4034.9 | 392.8 | -498.5
| 4182 | 9.82 | 304.69 | 4128.5 | 402 | -511.7
| 4276 | 10.22 | 305.37 | 4221.1 | 411.4 | -525.1
| 4371 | 9.37 | 304.33 | 4314.7 | 420.7 | -538.3
| 4465 | 9.28 | 304.24 | 4407.5 | 429.2 | -550.9
| 4560 | 9.02 | 304.56 | 4501.3 | 437.8 | -563.4
| 4654 | 8.89 | 305.21 | 4594.1 | 446.1 | -575.4
| 4749 | 8.63 | 304.03 | 4688 | 454.4 | -587.3
| 4843 | 9.6 | 309.37 | 4780.8 | 463.3 | -599.2
| 4938 | 9.76 | 310.27 | 4874.5 | 473.5 | -611.4
| 5033 | 9.95 | 309.26 | 4968.1 | 483.9 | -623.9
| 5127 | 10.27 | 308.48 | 5060.6 | 494.3 | -636.8
| 5222 | 9.76 | 307.55 | 5154.1 | 504.4 | -649.8
| 5316 | 9.25 | 311.89 | 5246.9 | 514.3 | -661.7
| 5411 | 9.15 | 311.81 | 5340.6 | 524.5 | -673.1
| 5505 | 9.58 | 311.5 | 5433.4 | 534.6 | -684.5
| 5600 | 9.67 | 307.63 | 5527 | 544.8 | -696.7
| 5694 | 9.5 | 305.61 | 5619.7 | 554.1 | -709.3
| 5789 | 9.93 | 309.97 | 5713.4 | 563.9 | -721.9
| 5883 | 10.37 | 310.22 | 5805.9 | 574.6 | -734.6
| 5978 | 10.55 | 309.66 | 5899.3 | 585.7 | -747.8
| 6072 | 10.52 | 306.88 | 5991.7 | 596.3 | -761.3
| 6167 | 9.58 | 310.8 | 6085.3 | 606.7 | -774.2
| 6261 | 9.8 | 312.65 | 6177.9 | 617.2 | -786.1
| 6356 | 8.53 | 309.39 | 6271.7 | 627.2 | -797.4
| 6450 | 8.79 | 307.9 | 6364.7 | 636 | -808.5
| 6545 | 9.08 | 309.75 | 6458.5 | 645.2 | -820
| 6639 | 8.48 | 311.08 | 6551.4 | 654.5 | -830.9
| 6734 | 6.69 | 308.16 | 6645.6 | 662.6 | -840.5
| 6828 | 4.82 | 311.77 | 6739.1 | 668.6 | -847.8
| 6923 | 3.61 | 316.01 | 6833.8 | 673.4 | -852.9
| 7017 | 2.4 | 309.8 | 6927.7 | 676.8 | -856.4
| 7112 | 2.01 | 312.87 | 7022.6 | 679.2 | -859.2
| 7206 | 0.3 | 319.86 | 7116.6 | 680.5 | -860.5
| 7301 | 0.24 | 211.57 | 7211.6 | 680.5 | -860.8
| 7395 | 0.5 | 260.29 | 7305.6 | 680.3 | -861.3
| 7490 | 0.45 | 170.42 | 7400.6 | 679.8 | -861.7
| 7584 | 0.58 | 166.92 | 7494.6 | 679 | -861.5
| 7679 | 0.48 | 154 | 7589.6 | 678.2 | -861.2
| 7773 | 0.71 | 176.33 | 7683.6 | 677.3 | -861
| 7868 | 0.2 | 297.12 | 7778.6 | 676.7 | -861.1
| 7962 | 0.88 | 334.7 | 7872.6 | 677.5 | -861.6
| 8057 | 1.59 | 323.68 | 7967.6 | 679.2 | -862.7
| 8151 | 0.72 | 325.32 | 8061.5 | 680.7 | -863.8
| 8246 | 1.14 | 334.75 | 8156.5 | 682.1 | -864.5
| 8340 | 0.67 | 119.52 | 8250.5 | 682.6 | -864.4
| 8435 | 1.48 | 144.05 | 8345.5 | 681.4 | -863.2
| 8530 | 1.37 | 192.36 | 8440.5 | 679.3 | -862.7
| 8624 | 0.56 | 261.37 | 8534.5 | 678.1 | -863.4
| 8719 | 0.73 | 210.23 | 8629.5 | 677.5 | -864.2
| 8813 | 1.45 | 193.35 | 8723.5 | 675.8 | -864.8
| 8908 | 0.47 | 231.21 | 8818.4 | 674.4 | -865.4
| 9002 | 0.71 | 231.62 | 8912.4 | 673.8 | -866.1
| 9097 | 1.39 | 229.94 | 9007.4 | 672.7 | -867.5
| 9191 | 1.71 | 223.76 | 9101.4 | 671 | -869.3
| 9286 | 1.49 | 263.4 | 9196.3 | 669.8 | -871.5
| 9380 | 1.56 | 268.48 | 9290.3 | 669.6 | -874
| 9468 | 2.37 | 242.68 | 9378.3 | 668.8 | -876.8
| 9523 | 2.37 | 242.68 | 9433.2 | 667.7 | -878.8

## Lookup (hidden)
North Reference | RetunValue | Grid Type | ReturnValue | Deviation Indicator | ReturnValue
| 2 |  | 0 |  | 2
True |  | SPCS-Colorado Central-NAD27 |  | Directional
Grid |  | SPCS-Colorado Central-NAD83 |  | High Angle
|  | SPCS-Colorado North-NAD27 |  | Horizontal
SPCS-Colorado North-NAD83
SPCS-Colorado South-NAD27
SPCS-Colorado South-NAD83
UTM-Zone 12 NAD27
UTM-Zone 12 NAD83
UTM-Zone 13 NAD27
UTM-Zone 13 NAD83