## Data
Header Information | measured depth (ft) | inclination (°) | azimuth (°) | true vertical depth (ft) | northing +N/-S (ft) | easting +E/-W (ft)
Operator Name | 0 | 0 | 0 | 0 | 0 | 0
WPX Energy Rocky Mountain, LLC | 72 | 0.79 | 124.19 | 72 | -0.3 | 0.4
Operator Number | 165 | 4.05 | 158.02 | 164.9 | -3.7 | 2.2
96850 | 255 | 5.37 | 159.79 | 254.6 | -10.6 | 4.8
Well Name and Number | 347 | 7.3 | 165.59 | 346 | -20.3 | 7.8
Federal SP 514-13 | 425 | 10.09 | 159.82 | 423.1 | -31.5 | 11.3
API Number (if available) | 515 | 11.71 | 158.44 | 511.5 | -47.4 | 17.4
05-045-20420-00 | 607 | 12.36 | 160.43 | 601.5 | -65.4 | 24.2
Location: QQ SEC TWP RGE | 698 | 13.36 | 163.41 | 690.2 | -84.6 | 30.4
NWSW, Sec. 13, T7S, R95W | 788 | 14.12 | 162.45 | 777.6 | -105 | 36.7
Citing Type: Planned or Actual | 879 | 13.1 | 161.92 | 866.1 | -125.4 | 43.2
Actual | 970 | 13.53 | 161.8 | 954.6 | -145.3 | 49.8
Deviation Indicator | 1061 | 14.29 | 161.72 | 1043 | -166.1 | 56.6
Directional | 1155 | 13.76 | 161.1 | 1134.2 | -187.7 | 63.9
North Reference | 1250 | 12.84 | 168.89 | 1226.6 | -208.8 | 69.6
True | 1344 | 12.87 | 164.38 | 1318.3 | -229.1 | 74.4
Grid Type | 1439 | 13.44 | 159.71 | 1410.8 | -249.6 | 81.1
#VALUE! | 1531 | 14.51 | 159.81 | 1500 | -270.5 | 88.8
| 1725 | 14.42 | 159.81 | 1687.9 | -316 | 105.5
| 1819 | 13.63 | 158.14 | 1779.1 | -337.2 | 113.7
| 1914 | 13.72 | 156.56 | 1871.4 | -358 | 122.3
| 2008 | 12.66 | 157.61 | 1962.9 | -377.7 | 130.7
| 2103 | 12.75 | 160.34 | 2055.6 | -397.2 | 138.2
| 2197 | 13.28 | 161.92 | 2147.2 | -417.2 | 145
| 2292 | 13.54 | 166.32 | 2239.6 | -438.4 | 151
| 2386 | 14.42 | 167.72 | 2330.8 | -460.5 | 156.1
| 2481 | 14.16 | 167.46 | 2422.9 | -483.5 | 161.1
| 2575 | 14.33 | 165.88 | 2514 | -506 | 166.5
| 2670 | 13.98 | 162.1 | 2606.1 | -528.3 | 172.9
| 2764 | 12.93 | 164.21 | 2697.5 | -549.2 | 179.2
| 2859 | 12.31 | 164.65 | 2790.2 | -569.2 | 184.8
| 2953 | 12.93 | 168.07 | 2881.9 | -589.1 | 189.6
| 3048 | 13.81 | 170.32 | 2974.4 | -610.7 | 193.7
| 3142 | 13.77 | 167.96 | 3065.7 | -632.7 | 197.9
| 3237 | 14.15 | 162.51 | 3157.9 | -654.9 | 203.8
| 3331 | 13.81 | 158.35 | 3249.1 | -676.2 | 211.4
| 3426 | 13.19 | 158.55 | 3341.5 | -696.9 | 219.5
| 3520 | 14.32 | 161.13 | 3432.8 | -717.9 | 227.2
| 3615 | 14.16 | 158.32 | 3524.8 | -739.8 | 235.3
| 3710 | 13.63 | 153.66 | 3617.1 | -760.6 | 244.6
| 3804 | 12.79 | 154.27 | 3708.6 | -779.9 | 254
| 3899 | 12.49 | 158.4 | 3801.3 | -798.9 | 262.3
| 3993 | 13.01 | 161.57 | 3893 | -818.4 | 269.4
| 3993 | 13.01 | 161.57 | 3893 | -818.4 | 269.4
| 4088 | 13.1 | 162.98 | 3985.5 | -838.9 | 276
| 4088 | 13.1 | 162.98 | 3985.5 | -838.9 | 276
| 4182 | 13.44 | 160.44 | 4077 | -859.3 | 282.7
| 4182 | 13.44 | 160.44 | 4077 | -859.3 | 282.7
| 4277 | 13.76 | 160.8 | 4169.3 | -880.4 | 290.2
| 4277 | 13.76 | 160.8 | 4169.3 | -880.4 | 290.2
| 4371 | 13.88 | 159.94 | 4260.6 | -901.6 | 297.7
| 4371 | 13.88 | 159.94 | 4260.6 | -901.6 | 297.7
| 4466 | 13.65 | 159.74 | 4352.9 | -922.8 | 305.5
| 4466 | 13.65 | 159.74 | 4352.9 | -922.8 | 305.5
| 4560 | 13.64 | 159.02 | 4444.2 | -943.5 | 313.3
| 4560 | 13.64 | 159.02 | 4444.2 | -943.5 | 313.3
| 4655 | 13.1 | 162.45 | 4536.7 | -964.3 | 320.6
| 4655 | 13.1 | 162.45 | 4536.7 | -964.3 | 320.6
| 4749 | 13.37 | 162.62 | 4628.2 | -984.8 | 327
| 4749 | 13.37 | 162.62 | 4628.2 | -984.8 | 327
| 4844 | 13.63 | 161.92 | 4720.5 | -1005.9 | 333.8
| 4844 | 13.63 | 161.92 | 4720.5 | -1005.9 | 333.8
| 4938 | 13.62 | 160.51 | 4811.9 | -1026.9 | 340.9
| 4938 | 13.62 | 160.51 | 4811.9 | -1026.9 | 340.9
| 5033 | 13.9 | 159.12 | 4904.2 | -1048.1 | 348.7
| 5033 | 13.9 | 159.12 | 4904.2 | -1048.1 | 348.7
| 5127 | 13.85 | 160.04 | 4995.4 | -1069.2 | 356.6
| 5127 | 13.85 | 160.04 | 4995.4 | -1069.2 | 356.6
| 5222 | 14.22 | 160.47 | 5087.6 | -1090.9 | 364.3
| 5222 | 14.22 | 160.47 | 5087.6 | -1090.9 | 364.3
| 5316 | 13.72 | 161.04 | 5178.8 | -1112.3 | 371.8
| 5316 | 13.72 | 161.04 | 5181.4 | -1100.3 | 373.4
| 5411 | 13.98 | 161.39 | 5273.6 | -1121.9 | 380.7
| 5505 | 12.93 | 161.35 | 5365 | -1142.6 | 387.7
| 5600 | 13.04 | 161.29 | 5457.6 | -1162.8 | 394.5
| 5694 | 13.3 | 160.91 | 5549.1 | -1183.1 | 401.4
| 5789 | 13.45 | 160.69 | 5641.5 | -1203.8 | 408.7
| 5883 | 13.64 | 159.86 | 5732.9 | -1224.5 | 416.1
| 5978 | 12.93 | 162.71 | 5825.4 | -1245.2 | 423.1
| 6073 | 12.93 | 162.54 | 5918 | -1265.5 | 429.5
| 6167 | 12.92 | 163.52 | 6009.6 | -1285.6 | 435.6
| 6262 | 12.31 | 162.45 | 6102.3 | -1305.4 | 441.7
| 6356 | 12.59 | 162.01 | 6194.1 | -1324.7 | 447.9
| 6451 | 11.18 | 160.44 | 6287.1 | -1343.3 | 454.1
| 6545 | 9.67 | 160.78 | 6379.5 | -1359.3 | 459.8
| 6640 | 8.03 | 165.4 | 6473.4 | -1373.3 | 464.1
| 6734 | 6.74 | 162.64 | 6566.6 | -1384.9 | 467.4
| 6829 | 5.19 | 156.3 | 6661.1 | -1394.1 | 470.8
| 6923 | 3.58 | 154.1 | 6754.8 | -1400.7 | 473.8
| 7018 | 3.68 | 154.71 | 6849.6 | -1406.1 | 476.4
| 7112 | 2.98 | 168.49 | 6943.4 | -1411.2 | 478.1
| 7207 | 3.12 | 169.7 | 7038.3 | -1416.2 | 479.1
| 7301 | 2.53 | 160.44 | 7132.2 | -1420.7 | 480.2
| 7396 | 1.23 | 123.69 | 7227.1 | -1423.2 | 481.8
| 7490 | 0.21 | 138.23 | 7321.1 | -1423.9 | 482.8
| 7585 | 0.21 | 211.43 | 7416.1 | -1424.2 | 482.8
| 7679 | 0.4 | 248.97 | 7510.1 | -1424.4 | 482.4
| 7774 | 0.26 | 207.1 | 7605.1 | -1424.7 | 482
| 7868 | 0.57 | 80.11 | 7699.1 | -1424.9 | 482.3
| 7963 | 0.62 | 64.54 | 7794.1 | -1424.6 | 483.3
| 8057 | 0.72 | 69.61 | 7888.1 | -1424.1 | 484.3
| 8152 | 0.57 | 10.34 | 7983.1 | -1423.5 | 484.9
| 8246 | 0.66 | 5.2 | 8077.1 | -1422.5 | 485.1
| 8341 | 0.79 | 15.85 | 8172.1 | -1421.3 | 485.3
| 8436 | 0.26 | 326.8 | 8267.1 | -1420.5 | 485.3
| 8530 | 0.22 | 272.83 | 8361.1 | -1420.3 | 485
| 8625 | 0.62 | 220.54 | 8456.1 | -1420.7 | 484.5
| 8719 | 0.97 | 226.26 | 8550.1 | -1421.6 | 483.6
| 8814 | 1.33 | 239.67 | 8645.1 | -1422.7 | 482.1
| 8908 | 1.04 | 207.16 | 8739 | -1424 | 480.8
| 9003 | 1.07 | 212.13 | 8834 | -1425.5 | 479.9
| 9097 | 1.49 | 204.46 | 8928 | -1427.4 | 478.9
| 9192 | 2.16 | 207.77 | 9023 | -1430.1 | 477.6
| 8971.6471 | 4.6346 | 168.271 | 8769.6046 | -1678.0707 | 567.0179
| 9048.3157 | 4.5394 | 168.4122 | 8844.6029 | -1691.9666 | 571.7563
| 9124.9842 | 4.4443 | 168.5533 | 8919.6012 | -1705.8624 | 576.4947
| 9201.6528 | 4.3491 | 168.6945 | 8994.5995 | -1719.7582 | 581.2331
| 9278.3213 | 4.254 | 168.8356 | 9069.5978 | -1733.6541 | 585.9715

## Lookup (hidden)
North Reference | RetunValue | Grid Type | ReturnValue | Deviation Indicator | ReturnValue
| 2 |  | 0 |  | 2
True |  | SPCS-Colorado Central-NAD27 |  | Directional
Grid |  | SPCS-Colorado Central-NAD83 |  | High Angle
|  | SPCS-Colorado North-NAD27 |  | Horizontal
SPCS-Colorado North-NAD83
SPCS-Colorado South-NAD27
SPCS-Colorado South-NAD83
UTM-Zone 12 NAD27
UTM-Zone 12 NAD83
UTM-Zone 13 NAD27
UTM-Zone 13 NAD83