## Data
Header Information | measured depth (ft) | inclination (°) | azimuth (°) | true vertical depth (ft) | northing +N/-S (ft) | easting +E/-W (ft)
Operator Name | 0 | 0 | 0 | 0 | 0 | 0
Kerr-McGee Oil & Gas Onshore LP | 103 | 0.7 | 295.2 | 102.9974 | 0.2679 | -0.5693
Operator Number | 192 | 0.4 | 39.2 | 191.9948 | 0.7401 | -0.8649
47120 | 282 | 1.9 | 74.2 | 281.9747 | 1.3899 | 0.7694
Well Name and Number | 373 | 3.3 | 92.7 | 372.8803 | 1.6773 | 4.8375
MORTON 41-12 | 463 | 5.5 | 95.6 | 462.6096 | 1.1343 | 11.7183
API Number (if available) | 554 | 6.7 | 93.5 | 553.0928 | 0.3846 | 21.3575
512333932 | 645 | 7.8 | 89.8 | 643.3644 | 0.0821 | 32.8315
Location: QQ SEC TWP RGE | 736 | 8.7 | 91.4 | 733.4219 | -0.0645 | 45.8871
SWNE Sec. 12 1N 67W | 836 | 9.3 | 88.6 | 832.1907 | -0.0519 | 61.5259
Citing Type: Planned or Actual | 923 | 9.5 | 91.1 | 918.0228 | -0.018 | 75.7319
ACTUAL | 1014 | 11.3 | 84.7 | 1007.5272 | 0.6615 | 92.1195
Deviation Indicator | 1105 | 12.8 | 83.5 | 1096.5197 | 2.6263 | 111.0137
Directional | 1196 | 13.8 | 86.7 | 1185.079 | 4.3922 | 131.8655
North Reference | 1286 | 15.6 | 81.1 | 1272.134 | 6.8827 | 154.5404
True | 1377 | 16.9 | 82.6 | 1359.497 | 10.4794 | 179.7469
Grid Type | 1468 | 19.1 | 84.7 | 1446.0388 | 13.5587 | 207.6922
#VALUE! | 1559 | 20 | 86.9 | 1531.7929 | 15.7756 | 238.0571
| 1650 | 21.1 | 86.5 | 1617.001 | 17.6172 | 269.9466
| 1740 | 20.8 | 86.2 | 1701.0513 | 19.6652 | 302.061
| 1831 | 21.6 | 83.9 | 1785.8935 | 22.516 | 334.8388
| 1922 | 19.3 | 83.2 | 1871.1529 | 26.077 | 366.4305
| 2013 | 20.4 | 86 | 1956.7467 | 28.9641 | 397.1862
| 2103 | 20.8 | 82.3 | 2040.9956 | 32.1995 | 428.6709
| 2194 | 20.8 | 85.5 | 2126.0675 | 35.6321 | 460.7912
| 2285 | 19.2 | 84.6 | 2211.5769 | 38.3082 | 491.7979
| 2376 | 18.9 | 87.6 | 2297.5952 | 40.3336 | 521.421
| 2467 | 20.3 | 84 | 2383.3235 | 42.601 | 551.848
| 2557 | 20.8 | 89.1 | 2467.603 | 44.4841 | 583.3552
| 2648 | 20.6 | 87 | 2552.7296 | 45.5757 | 615.4979
| 2739 | 20.2 | 87.7 | 2638.0222 | 47.0441 | 647.1834
| 2830 | 19.8 | 85.6 | 2723.5352 | 48.8571 | 678.2495
| 2921 | 18.6 | 90.4 | 2809.4773 | 49.9383 | 708.1319
| 3011 | 20.6 | 89.5 | 2894.2584 | 49.9763 | 738.3201
| 3102 | 21.9 | 89.5 | 2979.0693 | 50.2641 | 771.3
| 3193 | 20.7 | 88.3 | 3063.852 | 50.8893 | 804.3477
| 3284 | 21.2 | 87.7 | 3148.8361 | 52.0268 | 836.8646
| 3375 | 20.3 | 87.6 | 3233.9325 | 53.3482 | 869.0777
| 3466 | 20.1 | 89.7 | 3319.3365 | 54.0911 | 900.4862
| 3556 | 20.3 | 88.8 | 3403.801 | 54.499 | 931.5594
| 3647 | 19.1 | 82.1 | 3489.4843 | 56.8763 | 962.0937
| 3738 | 18 | 78.1 | 3575.7588 | 61.8223 | 990.601
| 3829 | 17.2 | 81.1 | 3662.5002 | 66.8034 | 1017.6528
| 3920 | 19.7 | 78.9 | 3748.8171 | 71.8387 | 1046.0013
| 4011 | 18.7 | 83.3 | 3834.7588 | 76.4939 | 1075.5428
| 4102 | 21.1 | 88.4 | 3920.3253 | 78.6537 | 1106.4114
| 4192 | 20.3 | 91.1 | 4004.5165 | 78.8063 | 1138.2154
| 4283 | 20 | 89.5 | 4089.9473 | 78.6391 | 1169.5597
| 4374 | 20.4 | 92.1 | 4175.3518 | 78.1937 | 1200.9712
| 4465 | 22.2 | 88.3 | 4260.1363 | 78.1225 | 1234.009
| 4556 | 20.8 | 85.8 | 4344.804 | 79.816 | 1267.3096
| 4646 | 20.8 | 82.8 | 4428.9407 | 82.9892 | 1299.1012
| 4737 | 20.8 | 85.6 | 4514.012 | 86.254 | 1331.2417
| 4828 | 20.6 | 88.6 | 4599.1398 | 87.8847 | 1363.3564
| 4919 | 19.1 | 86 | 4684.7322 | 89.3145 | 1394.215
| 5009 | 17.7 | 86 | 4770.1289 | 91.2961 | 1422.5535
| 5100 | 15.4 | 84.2 | 4857.3537 | 93.4825 | 1448.3779
| 5190 | 13.6 | 81.2 | 4944.4846 | 96.3092 | 1470.7257
| 5282 | 13.3 | 81.1 | 5033.9613 | 99.6011 | 1491.8698
| 5373 | 11.7 | 83.3 | 5122.8018 | 102.2972 | 1511.3763
| 5463 | 10.3 | 83.3 | 5211.1461 | 104.3007 | 1528.4314
| 5554 | 8.9 | 85.1 | 5300.8697 | 105.8513 | 1543.5257
| 5645 | 7.8 | 83.9 | 5390.9037 | 107.1088 | 1556.6798
| 5736 | 6.3 | 88.1 | 5481.2137 | 107.9306 | 1567.8108
| 5827 | 5.1 | 85.1 | 5571.7623 | 108.4416 | 1576.8312
| 5917 | 6.2 | 86.3 | 5661.3237 | 109.0969 | 1585.6669
| 6008 | 5.8 | 90.2 | 5751.8254 | 109.398 | 1595.1688
| 6099 | 4 | 107 | 5842.4937 | 108.4539 | 1602.803
| 6190 | 5.6 | 93.4 | 5933.1745 | 107.2625 | 1610.2712
| 6281 | 6 | 80.7 | 6023.7122 | 107.7678 | 1619.3974
| 6371 | 6.1 | 85.1 | 6113.2114 | 108.9364 | 1628.8038
| 6462 | 6.7 | 91.4 | 6203.645 | 109.2197 | 1638.9283
| 6553 | 5.5 | 78.2 | 6294.1325 | 109.9818 | 1648.5049
| 6644 | 5 | 84.6 | 6384.7513 | 111.2468 | 1656.7218
| 6735 | 4.2 | 86.5 | 6475.4575 | 111.8235 | 1663.996
| 6825 | 3.4 | 92 | 6565.2592 | 111.9315 | 1669.9529
| 6916 | 2.4 | 93.5 | 6656.1415 | 111.7211 | 1674.5516
| 7007 | 2.2 | 103.4 | 6747.0685 | 111.1999 | 1678.1525
| 7098 | 1.8 | 98.8 | 6838.013 | 110.5765 | 1681.2639
| 7189 | 1.1 | 108.1 | 6928.9834 | 110.0865 | 1683.5066
| 7279 | 0.7 | 121.5 | 7018.9722 | 109.5309 | 1684.7965
| 7370 | 0.6 | 131.3 | 7109.9663 | 108.9259 | 1685.6284
| 7461 | 0.9 | 151 | 7200.9586 | 107.9864 | 1686.3329
| 7552 | 1.4 | 190.6 | 7291.9413 | 106.2686 | 1686.4748
| 7643 | 2.1 | 145 | 7382.9024 | 103.81 | 1687.2267
| 7734 | 3.2 | 132 | 7473.8045 | 100.7446 | 1690.0706
| 7825 | 1.8 | 133.4 | 7564.7156 | 98.063 | 1692.9967
| 7915 | 1.4 | 127.1 | 7654.6804 | 96.4286 | 1694.9006
| 8006 | 0.5 | 317.1 | 7745.6734 | 96.0488 | 1695.517
| 8097 | 1.1 | 305.7 | 7836.6641 | 96.8494 | 1694.5374
| 8188 | 0.8 | 275.8 | 7927.6521 | 97.4233 | 1693.196
| 8278 | 0.4 | 293.8 | 8017.647 | 97.6136 | 1692.2835
| 8312 | 0.4 | 274.6 | 8051.6462 | 97.671 | 1692.0566
| 8357 | 0.4 | 274.6 | 8096.6451 | 97.6962 | 1691.7435

## Lookup (hidden)
North Reference | RetunValue | Grid Type | ReturnValue | Deviation Indicator | ReturnValue
| 2 |  | 0 |  | 2
True |  | SPCS-Colorado Central-NAD27 |  | Directional
Grid |  | SPCS-Colorado Central-NAD83 |  | High Angle
|  | SPCS-Colorado North-NAD27 |  | Horizontal
SPCS-Colorado North-NAD83
SPCS-Colorado South-NAD27
SPCS-Colorado South-NAD83
UTM-Zone 12 NAD27
UTM-Zone 12 NAD83
UTM-Zone 13 NAD27
UTM-Zone 13 NAD83