## Data
Header Information | measured depth (ft) | inclination (°) | azimuth (°) | true vertical depth (ft) | northing +N/-S (ft) | easting +E/-W (ft)
Operator Name | 0 | 0 | 327.8 | 0 | 0 | 0
KERR-MCGEE OIL & GAS ONSHORE LP | 17 | 0 | 327.8 | 17 | 0 | 0
Operator Number | 117 | 0 | 327.8 | 117 | 0 | 0
47120 | 217 | 0 | 327.8 | 217 | 0 | 0
Well Name and Number | 317 | 0 | 327.8 | 317 | 0 | 0
COLFER 14C-34HZ | 417 | 0 | 327.8 | 417 | 0 | 0
API Number (if available) | 517 | 0 | 327.8 | 517 | 0 | 0
| 617 | 0 | 327.8 | 617 | 0 | 0
Location: QQ SEC TWP RGE | 717 | 0 | 327.8 | 717 | 0 | 0
NENW - 34 2N 65W | 817 | 0 | 327.8 | 817 | 0 | 0
Citing Type: Planned or Actual | 917 | 0 | 327.8 | 917 | 0 | 0
Planned | 1017 | 0 | 327.8 | 1017 | 0 | 0
Deviation Indicator | 1100 | 0 | 327.8 | 1100 | 0 | 0
Horizontal | 1117 | 0 | 327.8 | 1117 | 0 | 0
North Reference | 1217 | 0 | 327.8 | 1217 | 0 | 0
True | 1317 | 0 | 327.8 | 1317 | 0 | 0
Grid Type | 1417 | 0 | 327.8 | 1417 | 0 | 0
#VALUE! | 1517 | 0 | 327.8 | 1517 | 0 | 0
| 1617 | 0 | 327.8 | 1617 | 0 | 0
| 1717 | 0 | 327.8 | 1717 | 0 | 0
| 1817 | 0 | 327.8 | 1817 | 0 | 0
| 1917 | 0 | 327.8 | 1917 | 0 | 0
| 2000 | 0 | 327.8 | 2000 | 0 | 0
| 2017 | 0.34 | 327.8 | 2017 | 0.04 | -0.03
| 2117 | 2.34 | 327.8 | 2116.97 | 2.02 | -1.27
| 2126 | 2.52 | 327.8 | 2125.96 | 2.34 | -1.48
| 2217 | 2.52 | 327.8 | 2216.87 | 5.73 | -3.61
| 2317 | 2.52 | 327.8 | 2316.77 | 9.45 | -5.95
| 2417 | 2.52 | 327.8 | 2416.68 | 13.17 | -8.29
| 2517 | 2.52 | 327.8 | 2516.58 | 16.89 | -10.64
| 2617 | 2.52 | 327.8 | 2616.48 | 20.61 | -12.98
| 2717 | 2.52 | 327.8 | 2716.39 | 24.33 | -15.32
| 2817 | 2.52 | 327.8 | 2816.29 | 28.05 | -17.67
| 2917 | 2.52 | 327.8 | 2916.19 | 31.77 | -20.01
| 2921.81 | 2.52 | 327.8 | 2921 | 31.95 | -20.12
| 3017 | 2.52 | 327.8 | 3016.1 | 35.49 | -22.35
| 3117 | 2.52 | 327.8 | 3116 | 39.21 | -24.7
| 3217 | 2.52 | 327.8 | 3215.9 | 42.94 | -27.04
| 3317 | 2.52 | 327.8 | 3315.81 | 46.66 | -29.38
| 3417 | 2.52 | 327.8 | 3415.71 | 50.38 | -31.72
| 3517 | 2.52 | 327.8 | 3515.61 | 54.1 | -34.07
| 3617 | 2.52 | 327.8 | 3615.52 | 57.82 | -36.41
| 3717 | 2.52 | 327.8 | 3715.42 | 61.54 | -38.75
| 3817 | 2.52 | 327.8 | 3815.32 | 65.26 | -41.1
| 3917 | 2.52 | 327.8 | 3915.23 | 68.98 | -43.44
| 4017 | 2.52 | 327.8 | 4015.13 | 72.7 | -45.78
| 4117 | 2.52 | 327.8 | 4115.03 | 76.42 | -48.12
| 4217 | 2.52 | 327.8 | 4214.94 | 80.14 | -50.47
| 4317 | 2.52 | 327.8 | 4314.84 | 83.86 | -52.81
| 4417 | 2.52 | 327.8 | 4414.74 | 87.58 | -55.15
| 4419.26 | 2.52 | 327.8 | 4417 | 87.67 | -55.21
| 4517 | 2.52 | 327.8 | 4514.65 | 91.3 | -57.5
| 4617 | 2.52 | 327.8 | 4614.55 | 95.02 | -59.84
| 4717 | 2.52 | 327.8 | 4714.45 | 98.74 | -62.18
| 4817 | 2.52 | 327.8 | 4814.36 | 102.46 | -64.53
| 4917 | 2.52 | 327.8 | 4914.26 | 106.18 | -66.87
| 5017 | 2.52 | 327.8 | 5014.16 | 109.91 | -69.21
| 5117 | 2.52 | 327.8 | 5114.07 | 113.63 | -71.55
| 5217 | 2.52 | 327.8 | 5213.97 | 117.35 | -73.9
| 5317 | 2.52 | 327.8 | 5313.87 | 121.07 | -76.24
| 5417 | 2.52 | 327.8 | 5413.78 | 124.79 | -78.58
| 5517 | 2.52 | 327.8 | 5513.68 | 128.51 | -80.93
| 5617 | 2.52 | 327.8 | 5613.58 | 132.23 | -83.27
| 5717 | 2.52 | 327.8 | 5713.49 | 135.95 | -85.61
| 5817 | 2.52 | 327.8 | 5813.39 | 139.67 | -87.95
| 5917 | 2.52 | 327.8 | 5913.29 | 143.39 | -90.3
| 6017 | 2.52 | 327.8 | 6013.2 | 147.11 | -92.64
| 6117 | 2.52 | 327.8 | 6113.1 | 150.83 | -94.98
| 6217 | 2.52 | 327.8 | 6213 | 154.55 | -97.33
| 6317 | 2.52 | 327.8 | 6312.91 | 158.27 | -99.67
| 6417 | 2.52 | 327.8 | 6412.81 | 161.99 | -102.01
| 6517 | 2.52 | 327.8 | 6512.71 | 165.71 | -104.36
| 6617 | 2.52 | 327.8 | 6612.62 | 169.43 | -106.7
| 6701.39 | 2.52 | 327.8 | 6696.92 | 172.57 | -108.68
| 6717 | 1.462 | 292.997 | 6712.53 | 172.94 | -109.04
| 6817 | 9.526 | 188.151 | 6812.07 | 165.23 | -111.4
| 6917 | 19.476 | 183.908 | 6908.77 | 140.34 | -113.71
| 6937.53 | 21.525 | 183.514 | 6928 | 133.17 | -114.18
| 6985.68 | 26.332 | 182.819 | 6972 | 113.67 | -115.24
| 7017 | 29.459 | 182.482 | 6999.67 | 99.04 | -115.92
| 7053.67 | 33.122 | 182.161 | 7031 | 80.02 | -116.69
| 7117 | 39.45 | 181.733 | 7082.03 | 42.57 | -117.95
| 7170.93 | 44.84 | 181.451 | 7122 | 6.41 | -118.95
| 7217 | 49.445 | 181.249 | 7153.33 | -27.34 | -119.74
| 7317 | 59.44 | 180.891 | 7211.4 | -108.58 | -121.24
| 7417 | 69.437 | 180.601 | 7254.5 | -198.67 | -122.41
| 7439.55 | 71.691 | 180.542 | 7262 | -219.93 | -122.62
| 7517 | 79.434 | 180.347 | 7281.3 | -294.87 | -123.2
| 7549.86 | 82.719 | 180.268 | 7286.39 | -327.33 | -123.37
| 7617 | 89.431 | 180.109 | 7290.98 | -394.27 | -123.59
| 7622.69 | 90 | 180.096 | 7291.01 | -399.97 | -123.6
| 7717 | 90 | 180.096 | 7291.01 | -494.27 | -123.76
| 7817 | 90 | 180.096 | 7291.01 | -594.27 | -123.93
| 7917 | 90 | 180.096 | 7291.01 | -694.27 | -124.1
| 8017 | 90 | 180.096 | 7291.01 | -794.27 | -124.26
| 8117 | 90 | 180.096 | 7291.01 | -894.27 | -124.43
| 8217 | 90 | 180.096 | 7291.01 | -994.27 | -124.6
| 8317 | 90 | 180.096 | 7291.01 | -1094.27 | -124.77
| 8417 | 90 | 180.096 | 7291.01 | -1194.27 | -124.93
| 8517 | 90 | 180.096 | 7291.01 | -1294.27 | -125.1
| 8617 | 90 | 180.096 | 7291.01 | -1394.27 | -125.27
| 8717 | 90 | 180.096 | 7291.01 | -1494.27 | -125.43
| 8817 | 90 | 180.096 | 7291.01 | -1594.27 | -125.6
| 8917 | 90 | 180.096 | 7291.01 | -1694.27 | -125.77
| 9017 | 90 | 180.096 | 7291.01 | -1794.27 | -125.94
| 9117 | 90 | 180.096 | 7291.01 | -1894.27 | -126.1
| 9217 | 90 | 180.096 | 7291.01 | -1994.27 | -126.27
| 9317 | 90 | 180.096 | 7291.01 | -2094.27 | -126.44
| 9417 | 90 | 180.096 | 7291.01 | -2194.27 | -126.61
| 9517 | 90 | 180.096 | 7291.01 | -2294.27 | -126.77
| 9617 | 90 | 180.096 | 7291.01 | -2394.27 | -126.94
| 9717 | 90 | 180.096 | 7291.01 | -2494.27 | -127.11
| 9817 | 90 | 180.096 | 7291.01 | -2594.27 | -127.28
| 9917 | 90 | 180.096 | 7291.01 | -2694.27 | -127.44
| 10017 | 90 | 180.096 | 7291.01 | -2794.27 | -127.61
| 10117 | 90 | 180.096 | 7291.01 | -2894.27 | -127.78
| 10217 | 90 | 180.096 | 7291 | -2994.27 | -127.94
| 10317 | 90 | 180.096 | 7291 | -3094.27 | -128.11
| 10417 | 90 | 180.096 | 7291 | -3194.27 | -128.28
| 10517 | 90 | 180.096 | 7291 | -3294.27 | -128.45
| 10617 | 90 | 180.096 | 7291 | -3394.27 | -128.61
| 10717 | 90 | 180.096 | 7291 | -3494.27 | -128.78
| 10817 | 90 | 180.096 | 7291 | -3594.27 | -128.95
| 10917 | 90 | 180.096 | 7291 | -3694.27 | -129.12
| 11017 | 90 | 180.096 | 7291 | -3794.27 | -129.28
| 11117 | 90 | 180.096 | 7291 | -3894.27 | -129.45
| 11217 | 90 | 180.096 | 7291 | -3994.27 | -129.62
| 11317 | 90 | 180.096 | 7291 | -4094.27 | -129.79
| 11417 | 90 | 180.096 | 7291 | -4194.27 | -129.95
| 11517 | 90 | 180.096 | 7291 | -4294.27 | -130.12
| 11617 | 90 | 180.096 | 7291 | -4394.27 | -130.29
| 11717 | 90 | 180.096 | 7291 | -4494.27 | -130.45
| 11817 | 90 | 180.096 | 7291 | -4594.27 | -130.62
| 11834.28 | 90 | 180.096 | 7291 | -4611.54 | -130.65

## Lookup (hidden)
North Reference | RetunValue | Grid Type | ReturnValue | Deviation Indicator | ReturnValue
| 2 |  | 0 |  | 4
True |  | SPCS-Colorado Central-NAD27 |  | Directional
Grid |  | SPCS-Colorado Central-NAD83 |  | High Angle
|  | SPCS-Colorado North-NAD27 |  | Horizontal
SPCS-Colorado North-NAD83
SPCS-Colorado South-NAD27
SPCS-Colorado South-NAD83
UTM-Zone 12 NAD27
UTM-Zone 12 NAD83
UTM-Zone 13 NAD27
UTM-Zone 13 NAD83