## Data
Header Information | measured depth (ft) | inclination (°) | azimuth (°) | true vertical depth (ft) | northing +N/-S (ft) | easting +E/-W (ft)
Operator Name | 0 | 0 | 42.27 | 0 | 0 | 0
KERR-MCGEE OIL & GAS ONSHORE LP | 17 | 0 | 42.27 | 17 | 0 | 0
Operator Number | 117 | 0 | 42.27 | 117 | 0 | 0
47120 | 217 | 0 | 42.27 | 217 | 0 | 0
Well Name and Number | 317 | 0 | 42.27 | 317 | 0 | 0
COLFER 36N-34HZ | 417 | 0 | 42.27 | 417 | 0 | 0
API Number (if available) | 517 | 0 | 42.27 | 517 | 0 | 0
| 617 | 0 | 42.27 | 617 | 0 | 0
Location: QQ SEC TWP RGE | 717 | 0 | 42.27 | 717 | 0 | 0
NENW - 34 2N 65W | 817 | 0 | 42.27 | 817 | 0 | 0
Citing Type: Planned or Actual | 917 | 0 | 42.27 | 917 | 0 | 0
Planned | 1017 | 0 | 42.27 | 1017 | 0 | 0
Deviation Indicator | 1100 | 0 | 42.27 | 1100 | 0 | 0
Horizontal | 1117 | 0 | 42.27 | 1117 | 0 | 0
North Reference | 1217 | 0 | 42.27 | 1217 | 0 | 0
True | 1317 | 0 | 42.27 | 1317 | 0 | 0
Grid Type | 1417 | 0 | 42.27 | 1417 | 0 | 0
#VALUE! | 1517 | 0 | 42.27 | 1517 | 0 | 0
| 1617 | 0 | 42.27 | 1617 | 0 | 0
| 1717 | 0 | 42.27 | 1717 | 0 | 0
| 1817 | 0 | 42.27 | 1817 | 0 | 0
| 1917 | 0 | 42.27 | 1917 | 0 | 0
| 2000 | 0 | 42.27 | 2000 | 0 | 0
| 2017 | 0.34 | 42.27 | 2017 | 0.04 | 0.03
| 2117 | 2.34 | 42.27 | 2116.97 | 1.77 | 1.61
| 2150 | 3 | 42.27 | 2149.93 | 2.91 | 2.64
| 2217 | 3 | 42.27 | 2216.84 | 5.5 | 5
| 2317 | 3 | 42.27 | 2316.7 | 9.37 | 8.52
| 2417 | 3 | 42.27 | 2416.57 | 13.25 | 12.04
| 2517 | 3 | 42.27 | 2516.43 | 17.12 | 15.56
| 2617 | 3 | 42.27 | 2616.29 | 20.99 | 19.08
| 2717 | 3 | 42.27 | 2716.15 | 24.86 | 22.6
| 2817 | 3 | 42.27 | 2816.02 | 28.74 | 26.12
| 2917 | 3 | 42.27 | 2915.88 | 32.61 | 29.64
| 2922.13 | 3 | 42.27 | 2921 | 32.81 | 29.82
| 3017 | 3 | 42.27 | 3015.74 | 36.48 | 33.16
| 3117 | 3 | 42.27 | 3115.61 | 40.35 | 36.68
| 3217 | 3 | 42.27 | 3215.47 | 44.23 | 40.2
| 3317 | 3 | 42.27 | 3315.33 | 48.1 | 43.72
| 3417 | 3 | 42.27 | 3415.2 | 51.97 | 47.24
| 3517 | 3 | 42.27 | 3515.06 | 55.85 | 50.76
| 3617 | 3 | 42.27 | 3614.92 | 59.72 | 54.28
| 3717 | 3 | 42.27 | 3714.78 | 63.59 | 57.8
| 3817 | 3 | 42.27 | 3814.65 | 67.46 | 61.32
| 3917 | 3 | 42.27 | 3914.51 | 71.34 | 64.84
| 4017 | 3 | 42.27 | 4014.37 | 75.21 | 68.36
| 4117 | 3 | 42.27 | 4114.24 | 79.08 | 71.88
| 4217 | 3 | 42.27 | 4214.1 | 82.96 | 75.4
| 4317 | 3 | 42.27 | 4313.96 | 86.83 | 78.92
| 4417 | 3 | 42.27 | 4413.82 | 90.7 | 82.44
| 4420.18 | 3 | 42.27 | 4417 | 90.82 | 82.56
| 4517 | 3 | 42.27 | 4513.69 | 94.57 | 85.97
| 4617 | 3 | 42.27 | 4613.55 | 98.45 | 89.49
| 4717 | 3 | 42.27 | 4713.41 | 102.32 | 93.01
| 4817 | 3 | 42.27 | 4813.28 | 106.19 | 96.53
| 4917 | 3 | 42.27 | 4913.14 | 110.06 | 100.05
| 5017 | 3 | 42.27 | 5013 | 113.94 | 103.57
| 5117 | 3 | 42.27 | 5112.87 | 117.81 | 107.09
| 5217 | 3 | 42.27 | 5212.73 | 121.68 | 110.61
| 5317 | 3 | 42.27 | 5312.59 | 125.56 | 114.13
| 5417 | 3 | 42.27 | 5412.45 | 129.43 | 117.65
| 5517 | 3 | 42.27 | 5512.32 | 133.3 | 121.17
| 5617 | 3 | 42.27 | 5612.18 | 137.17 | 124.69
| 5717 | 3 | 42.27 | 5712.04 | 141.05 | 128.21
| 5817 | 3 | 42.27 | 5811.91 | 144.92 | 131.73
| 5917 | 3 | 42.27 | 5911.77 | 148.79 | 135.25
| 6017 | 3 | 42.27 | 6011.63 | 152.67 | 138.77
| 6117 | 3 | 42.27 | 6111.49 | 156.54 | 142.29
| 6217 | 3 | 42.27 | 6211.36 | 160.41 | 145.81
| 6317 | 3 | 42.27 | 6311.22 | 164.28 | 149.33
| 6417 | 3 | 42.27 | 6411.08 | 168.16 | 152.85
| 6462.19 | 3 | 42.27 | 6456.21 | 169.91 | 154.44
| 6517 | 3.832 | 148.367 | 6510.96 | 169.41 | 156.37
| 6617 | 13.409 | 171.582 | 6609.74 | 155.06 | 159.83
| 6717 | 23.342 | 175.394 | 6704.53 | 123.76 | 163.12
| 6817 | 33.313 | 177.003 | 6792.44 | 76.47 | 166.16
| 6917 | 43.297 | 177.932 | 6870.82 | 14.62 | 168.84
| 7001.77 | 51.764 | 178.484 | 6928 | -47.82 | 170.77
| 7017 | 53.286 | 178.569 | 6937.27 | -59.9 | 171.08
| 7079.84 | 59.564 | 178.888 | 6972 | -112.22 | 172.24
| 7117 | 63.277 | 179.058 | 6989.77 | -144.84 | 172.82
| 7217 | 73.27 | 179.467 | 7026.75 | -237.61 | 174
| 7232.48 | 74.817 | 179.526 | 7031 | -252.49 | 174.13
| 7317 | 83.263 | 179.835 | 7047.06 | -335.39 | 174.59
| 7384.41 | 90 | 180.073 | 7051.01 | -402.65 | 174.65
| 7417 | 90 | 180.073 | 7051.01 | -435.24 | 174.6
| 7517 | 90 | 180.073 | 7051.01 | -535.24 | 174.48
| 7617 | 90 | 180.073 | 7051.01 | -635.24 | 174.35
| 7717 | 90 | 180.073 | 7051.01 | -735.24 | 174.22
| 7817 | 90 | 180.073 | 7051.01 | -835.24 | 174.09
| 7917 | 90 | 180.073 | 7051.01 | -935.24 | 173.96
| 8017 | 90 | 180.073 | 7051.01 | -1035.24 | 173.84
| 8117 | 90 | 180.073 | 7051.01 | -1135.24 | 173.71
| 8217 | 90 | 180.073 | 7051.01 | -1235.24 | 173.58
| 8317 | 90 | 180.073 | 7051.01 | -1335.24 | 173.45
| 8417 | 90 | 180.073 | 7051.01 | -1435.24 | 173.32
| 8517 | 90 | 180.073 | 7051.01 | -1535.24 | 173.2
| 8617 | 90 | 180.073 | 7051.01 | -1635.24 | 173.07
| 8717 | 90 | 180.073 | 7051.01 | -1735.24 | 172.94
| 8817 | 90 | 180.073 | 7051.01 | -1835.24 | 172.81
| 8917 | 90 | 180.073 | 7051.01 | -1935.24 | 172.68
| 9017 | 90 | 180.073 | 7051.01 | -2035.24 | 172.56
| 9117 | 90 | 180.073 | 7051.01 | -2135.24 | 172.43
| 9217 | 90 | 180.073 | 7051.01 | -2235.24 | 172.3
| 9317 | 90 | 180.073 | 7051.01 | -2335.24 | 172.17
| 9417 | 90 | 180.073 | 7051.01 | -2435.24 | 172.04
| 9517 | 90 | 180.073 | 7051.01 | -2535.24 | 171.92
| 9617 | 90 | 180.073 | 7051.01 | -2635.24 | 171.79
| 9717 | 90 | 180.073 | 7051.01 | -2735.24 | 171.66
| 9817 | 90 | 180.073 | 7051.01 | -2835.24 | 171.53
| 9917 | 90 | 180.073 | 7051.01 | -2935.24 | 171.4
| 10017 | 90 | 180.073 | 7051.01 | -3035.24 | 171.28
| 10117 | 90 | 180.073 | 7051 | -3135.24 | 171.15
| 10217 | 90 | 180.073 | 7051 | -3235.24 | 171.02
| 10317 | 90 | 180.073 | 7051 | -3335.24 | 170.89
| 10417 | 90 | 180.073 | 7051 | -3435.24 | 170.77
| 10517 | 90 | 180.073 | 7051 | -3535.24 | 170.64
| 10617 | 90 | 180.073 | 7051 | -3635.24 | 170.51
| 10717 | 90 | 180.073 | 7051 | -3735.24 | 170.38
| 10817 | 90 | 180.073 | 7051 | -3835.24 | 170.25
| 10917 | 90 | 180.073 | 7051 | -3935.24 | 170.13
| 11017 | 90 | 180.073 | 7051 | -4035.24 | 170
| 11117 | 90 | 180.073 | 7051 | -4135.24 | 169.87
| 11217 | 90 | 180.073 | 7051 | -4235.24 | 169.74
| 11317 | 90 | 180.073 | 7051 | -4335.24 | 169.61
| 11417 | 90 | 180.073 | 7051 | -4435.24 | 169.49
| 11517 | 90 | 180.073 | 7051 | -4535.24 | 169.36
| 11602.82 | 90 | 180.073 | 7051 | -4621.06 | 169.25

## Lookup (hidden)
North Reference | RetunValue | Grid Type | ReturnValue | Deviation Indicator | ReturnValue
| 2 |  | 0 |  | 4
True |  | SPCS-Colorado Central-NAD27 |  | Directional
Grid |  | SPCS-Colorado Central-NAD83 |  | High Angle
|  | SPCS-Colorado North-NAD27 |  | Horizontal
SPCS-Colorado North-NAD83
SPCS-Colorado South-NAD27
SPCS-Colorado South-NAD83
UTM-Zone 12 NAD27
UTM-Zone 12 NAD83
UTM-Zone 13 NAD27
UTM-Zone 13 NAD83