## Data
Header Information | measured depth (ft) | inclination (°) | azimuth (°) | true vertical depth (ft) | northing +N/-S (ft) | easting +E/-W (ft)
Operator Name | 716 | 0 | 0 | 716 | 0 | 0
Marathon Oil Company | 759 | 0.1 | 137.7 | 759 | -0.03 | 0.03
Operator Number | 790 | 0.1 | 278.1 | 790 | -0.04 | 0.02
53650 | 883 | 0.2 | 148.7 | 883 | -0.17 | 0.02
Well Name and Number | 975 | 0.3 | 137.1 | 975 | -0.48 | 0.27
Crow Valley 7-62-24-2H | 1068 | 0.2 | 140.3 | 1068 | -0.79 | 0.54
API Number (if available) | 1159 | 0.2 | 211.2 | 1159 | -1.05 | 0.56
512335246 | 1252 | 0.5 | 236.4 | 1252 | -1.41 | 0.13
Location: QQ SEC TWP RGE | 1345 | 0.7 | 228.4 | 1344.99 | -2.01 | -0.63
NENW 24 7N 62W | 1438 | 0.8 | 262.8 | 1437.98 | -2.47 | -1.7
Citing Type: Planned or Actual | 1531 | 0.5 | 282.6 | 1530.98 | -2.46 | -2.74
Actual | 1623 | 0.3 | 210.2 | 1622.98 | -2.58 | -3.25
Deviation Indicator | 1716 | 0.6 | 235.2 | 1715.97 | -3.07 | -3.77
Horizontal | 1809 | 0.8 | 231.8 | 1808.97 | -3.75 | -4.68
North Reference | 1905 | 0.6 | 283.8 | 1904.96 | -4.05 | -5.7
Grid | 2000 | 0.9 | 227 | 1999.95 | -4.44 | -6.73
Grid Type | 2095 | 1.5 | 234.6 | 2094.93 | -5.66 | -8.29
SPCS-Colorado North-NAD83 | 2191 | 1.4 | 215.8 | 2190.9 | -7.34 | -10
| 2287 | 1 | 226.5 | 2286.88 | -8.87 | -11.29
| 2383 | 0.7 | 222.3 | 2382.87 | -9.88 | -12.29
| 2479 | 0.7 | 215.2 | 2478.86 | -10.8 | -13.02
| 2575 | 0.5 | 238.6 | 2574.86 | -11.49 | -13.72
| 2670 | 0.4 | 195.2 | 2669.85 | -12.03 | -14.16
| 2766 | 0.5 | 147.3 | 2765.85 | -12.7 | -14.02
| 2862 | 0.5 | 138.6 | 2861.85 | -13.37 | -13.52
| 2958 | 0.4 | 136.9 | 2957.84 | -13.93 | -13.01
| 3054 | 0.4 | 98 | 3053.84 | -14.22 | -12.45
| 3150 | 0.4 | 51.1 | 3149.84 | -14.06 | -11.86
| 3245 | 0.5 | 93.2 | 3244.84 | -13.87 | -11.19
| 3342 | 1 | 100.4 | 3341.83 | -14.05 | -9.93
| 3437 | 1 | 107.2 | 3436.81 | -14.44 | -8.33
| 3533 | 1.3 | 92.3 | 3532.8 | -14.73 | -6.44
| 3628 | 1.2 | 91.8 | 3627.77 | -14.81 | -4.37
| 3724 | 1.1 | 96.1 | 3723.75 | -14.94 | -2.44
| 3819 | 1 | 90.4 | 3818.74 | -15.04 | -0.71
| 3914 | 0.9 | 92 | 3913.72 | -15.07 | 0.87
| 4010 | 0.9 | 102 | 4009.71 | -15.26 | 2.36
| 4106 | 0.8 | 102.8 | 4105.7 | -15.56 | 3.75
| 4203 | 0.7 | 104.2 | 4202.69 | -15.86 | 4.98
| 4299 | 0.7 | 106.6 | 4298.69 | -16.17 | 6.11
| 4394 | 1.2 | 123.7 | 4393.67 | -16.89 | 7.5
| 4490 | 1.4 | 113.2 | 4489.65 | -17.91 | 9.41
| 4586 | 1.4 | 110.3 | 4585.62 | -18.77 | 11.59
| 4683 | 1.4 | 102.4 | 4682.59 | -19.44 | 13.86
| 4778 | 1.4 | 96 | 4777.56 | -19.81 | 16.14
| 4874 | 1.8 | 76.8 | 4873.53 | -19.59 | 18.78
| 4970 | 1.7 | 77.6 | 4969.48 | -18.94 | 21.64
| 5065 | 1.8 | 77.6 | 5064.44 | -18.32 | 24.47
| 5162 | 2 | 86.9 | 5161.38 | -17.9 | 27.65
| 5257 | 1.5 | 52.7 | 5256.34 | -17.05 | 30.29
| 5352 | 1.4 | 41.3 | 5351.31 | -15.43 | 32.05
| 5448 | 1.4 | 38.2 | 5447.28 | -13.63 | 33.55
| 5543 | 1.2 | 15.2 | 5542.26 | -11.75 | 34.53
| 5639 | 1.1 | 28.4 | 5638.24 | -9.97 | 35.23
| 5735 | 0.8 | 12.5 | 5734.23 | -8.51 | 35.81
| 5766 | 0.7 | 25 | 5765.22 | -8.13 | 35.94
| 5798 | 0.9 | 160.6 | 5797.22 | -8.19 | 36.1
| 5831 | 3.4 | 177.8 | 5830.2 | -9.41 | 36.23
| 5862 | 6.9 | 182.4 | 5861.07 | -12.19 | 36.19
| 5894 | 9.7 | 183 | 5892.73 | -16.8 | 35.96
| 5927 | 12.1 | 183.6 | 5925.13 | -23.03 | 35.6
| 5958 | 15 | 187.2 | 5955.27 | -30.26 | 34.89
| 5991 | 17.5 | 190 | 5986.95 | -39.38 | 33.5
| 6022 | 20 | 191.7 | 6016.3 | -49.16 | 31.61
| 6054 | 23.6 | 192.5 | 6046 | -60.78 | 29.12
| 6086 | 26.2 | 191.3 | 6075.03 | -73.96 | 26.34
| 6118 | 28.6 | 189.5 | 6103.44 | -88.45 | 23.7
| 6150 | 31.9 | 188.3 | 6131.08 | -104.37 | 21.21
| 6182 | 34.4 | 188.1 | 6157.87 | -121.69 | 18.72
| 6214 | 37.1 | 187.2 | 6183.83 | -140.22 | 16.23
| 6245 | 39.4 | 188 | 6208.18 | -159.24 | 13.69
| 6278 | 41.3 | 188 | 6233.32 | -180.4 | 10.72
| 6309 | 42.3 | 188.3 | 6256.43 | -200.85 | 7.79
| 6341 | 45.2 | 187.1 | 6279.55 | -222.78 | 4.83
| 6372 | 47.7 | 186.2 | 6300.91 | -245.09 | 2.23
| 6404 | 48.6 | 186.7 | 6322.25 | -268.78 | -0.45
| 6436 | 51.5 | 187.4 | 6342.8 | -293.12 | -3.46
| 6468 | 52.8 | 188 | 6362.44 | -318.16 | -6.85
| 6500 | 53.7 | 189.1 | 6381.58 | -343.51 | -10.66
| 6532 | 56.8 | 189.2 | 6399.82 | -369.47 | -14.84
| 6564 | 59.4 | 189 | 6416.73 | -396.29 | -19.14
| 6596 | 61.9 | 189.2 | 6432.41 | -423.83 | -23.55
| 6628 | 64.1 | 190 | 6446.94 | -451.94 | -28.31
| 6660 | 67.1 | 188.9 | 6460.16 | -480.68 | -33.09
| 6692 | 69.9 | 188.9 | 6471.88 | -510.09 | -37.69
| 6725 | 73.2 | 188.3 | 6482.33 | -541.04 | -42.37
| 6757 | 76.2 | 188.2 | 6490.77 | -571.59 | -46.8
| 6789 | 79.4 | 187.9 | 6497.53 | -602.55 | -51.18
| 6821 | 83 | 188.5 | 6502.43 | -633.84 | -55.69
| 6852 | 86.5 | 188.7 | 6505.26 | -664.36 | -60.3
| 6884 | 88.9 | 188.5 | 6506.55 | -695.98 | -65.09
| 6916 | 89 | 188.5 | 6507.13 | -727.62 | -69.81
| 6948 | 88.8 | 188.6 | 6507.75 | -759.26 | -74.57
| 6981 | 88.7 | 188.3 | 6508.47 | -791.89 | -79.42
| 7013 | 88.7 | 188.3 | 6509.19 | -823.55 | -84.04
| 7103 | 89 | 188.2 | 6511 | -912.6 | -96.95
| 7198 | 89.5 | 188.3 | 6512.24 | -1006.61 | -110.58
| 7294 | 89.1 | 188.1 | 6513.41 | -1101.62 | -124.27
| 7389 | 90.8 | 188.7 | 6513.5 | -1195.59 | -138.15
| 7486 | 91.1 | 189.1 | 6511.89 | -1291.41 | -153.15
| 7582 | 90.5 | 188.4 | 6510.55 | -1386.29 | -167.76
| 7678 | 89.7 | 187.2 | 6510.38 | -1481.4 | -180.78
| 7774 | 90.3 | 188.1 | 6510.38 | -1576.54 | -193.56
| 7869 | 88.9 | 185.6 | 6511.04 | -1670.85 | -204.89
| 7965 | 90.7 | 186.9 | 6511.38 | -1766.27 | -215.34
| 8061 | 90 | 186.2 | 6510.79 | -1861.64 | -226.29
| 8157 | 89.4 | 185.3 | 6511.3 | -1957.16 | -235.91
| 8252 | 89.5 | 183.9 | 6512.21 | -2051.84 | -243.53
| 8348 | 89.9 | 183.5 | 6512.71 | -2147.64 | -249.72
| 8445 | 89.5 | 182.2 | 6513.22 | -2244.52 | -254.55
| 8540 | 90.6 | 179.6 | 6513.14 | -2339.5 | -256.04
| 8636 | 90.3 | 179.7 | 6512.38 | -2435.49 | -255.45
| 8732 | 90 | 179.5 | 6512.13 | -2531.49 | -254.78
| 8828 | 90.3 | 180 | 6511.88 | -2627.49 | -254.36
| 8923 | 90.2 | 180.2 | 6511.46 | -2722.49 | -254.53
| 9020 | 88.8 | 177.7 | 6512.31 | -2819.46 | -252.75
| 9115 | 89.1 | 177.4 | 6514.05 | -2914.35 | -248.69
| 9211 | 88.7 | 177.6 | 6515.89 | -3010.24 | -244.51
| 9307 | 89.4 | 177.7 | 6517.49 | -3106.15 | -240.57
| 9403 | 90.3 | 178.5 | 6517.74 | -3202.09 | -237.39
| 9499 | 90.7 | 177.8 | 6516.9 | -3298.04 | -234.29
| 9594 | 89.7 | 177.1 | 6516.57 | -3392.94 | -230.06
| 9690 | 89.3 | 179 | 6517.41 | -3488.88 | -226.79
| 9786 | 88.8 | 178.4 | 6519 | -3584.84 | -224.62
| 9880 | 89.3 | 178.6 | 6520.56 | -3678.8 | -222.16
| 9976 | 89.5 | 178.7 | 6521.56 | -3774.76 | -219.9
| 10071 | 90.5 | 179.4 | 6521.56 | -3869.75 | -218.32
| 10168 | 90.6 | 179.7 | 6520.63 | -3966.74 | -217.56
| 10264 | 90.9 | 180.1 | 6519.37 | -4062.73 | -217.39
| 10360 | 89.7 | 179.7 | 6518.87 | -4158.73 | -217.22
| 10457 | 88.6 | 178.8 | 6520.31 | -4255.71 | -215.95
| 10552 | 88.8 | 178.8 | 6522.47 | -4350.66 | -213.97
| 10648 | 89.3 | 179.6 | 6524.06 | -4446.64 | -212.62
| 10743 | 90.4 | 180.3 | 6524.31 | -4541.64 | -212.54
| 10838 | 90.1 | 180.4 | 6523.89 | -4636.63 | -213.12
| 10934 | 89.7 | 180 | 6524.06 | -4732.63 | -213.46
| 11029 | 90.9 | 181.4 | 6523.56 | -4827.62 | -214.62
| 11124 | 90.6 | 181.4 | 6522.32 | -4922.58 | -216.94
| 11220 | 90.6 | 179.8 | 6521.31 | -5018.57 | -217.94
| 11239 | 90.5 | 179.4 | 6521.13 | -5037.57 | -217.81
| 11335 | 90.6 | 179.8 | 6520.21 | -5133.56 | -217.14
| 11431 | 90.2 | 179.6 | 6519.54 | -5229.56 | -216.64
| 11527 | 90.2 | 179.7 | 6519.2 | -5325.56 | -216.05
| 11623 | 90.6 | 180.3 | 6518.53 | -5421.55 | -216.05
| 11719 | 88.2 | 179.4 | 6519.54 | -5517.54 | -215.8
| 11815 | 88 | 179.4 | 6522.72 | -5613.48 | -214.8
| 11912 | 88.7 | 179.1 | 6525.51 | -5710.43 | -213.53
| 12006 | 89.3 | 179.2 | 6527.16 | -5804.41 | -212.13
| 12102 | 90.8 | 180.7 | 6527.07 | -5900.4 | -212.05
| 12198 | 90.1 | 179.2 | 6526.32 | -5996.39 | -211.97
| 12294 | 89.6 | 179.2 | 6526.57 | -6092.38 | -210.62
| 12391 | 89.4 | 179.6 | 6527.42 | -6189.38 | -209.61
| 12486 | 88.8 | 178.5 | 6528.91 | -6284.35 | -208.03
| 12582 | 89.5 | 179 | 6530.33 | -6380.31 | -205.94
| 12677 | 88.5 | 178.3 | 6531.99 | -6475.27 | -203.7
| 12773 | 89.8 | 180.2 | 6533.41 | -6571.25 | -202.45
| 12868 | 91.5 | 178.8 | 6532.34 | -6666.23 | -201.62
| 12965 | 91.4 | 178.8 | 6529.88 | -6763.18 | -199.59
| 13061 | 91.3 | 179.6 | 6527.62 | -6859.14 | -198.25
| 13157 | 90.7 | 180.6 | 6525.94 | -6955.13 | -198.41
| 13253 | 90.6 | 180.4 | 6524.86 | -7051.12 | -199.25
| 13349 | 89 | 180.2 | 6525.19 | -7147.11 | -199.76
| 13445 | 89.9 | 181.2 | 6526.11 | -7243.1 | -200.93
| 13531 | 89.8 | 180 | 6526.34 | -7329.09 | -201.83
| 13628 | 90.2 | 181.3 | 6526.34 | -7426.08 | -202.93
| 13724 | 89.2 | 179.9 | 6526.84 | -7522.07 | -203.93
| 13820 | 89.2 | 179.2 | 6528.18 | -7618.06 | -203.18
| 13916 | 88.5 | 179 | 6530.11 | -7714.03 | -201.67
| 14011 | 88.9 | 178.3 | 6532.26 | -7808.97 | -199.43
| 14107 | 90.2 | 179 | 6533.02 | -7904.94 | -197.17
| 14202 | 90.6 | 178.6 | 6532.35 | -7999.92 | -195.18
| 14297 | 89.7 | 178.1 | 6532.1 | -8094.88 | -192.45
| 14393 | 89.7 | 178.6 | 6532.61 | -8190.84 | -189.68
| 14490 | 89.7 | 178.8 | 6533.11 | -8287.81 | -187.48
| 14586 | 89.7 | 179.2 | 6533.62 | -8383.79 | -185.81
| 14682 | 89.6 | 179.5 | 6534.2 | -8479.79 | -184.72
| 14779 | 90.1 | 179.9 | 6534.46 | -8576.78 | -184.21
| 14875 | 89 | 178.5 | 6535.21 | -8672.77 | -182.87
| 14970 | 88.5 | 178 | 6537.28 | -8767.7 | -179.97
| 15066 | 88.4 | 177.5 | 6539.88 | -8863.59 | -176.2
| 15160 | 89.3 | 176.7 | 6541.77 | -8957.45 | -171.45
| 15256 | 89.3 | 176.4 | 6542.94 | -9053.27 | -165.67
| 15351 | 89.4 | 175.1 | 6544.02 | -9148 | -158.63
| 15447 | 90.5 | 174.6 | 6544.1 | -9243.61 | -150.02
| 15543 | 90.2 | 175.9 | 6543.52 | -9339.28 | -142.07
| 15638 | 88.3 | 174.4 | 6544.76 | -9433.92 | -134.04
| 15733 | 88.5 | 175.7 | 6547.41 | -9528.53 | -125.84
| 15820 | 87.6 | 176.1 | 6550.37 | -9615.25 | -119.62
| 15885 | 87.6 | 176.1 | 6553.09 | -9680.05 | -115.21

## Lookup (hidden)
North Reference | RetunValue | Grid Type | ReturnValue | Deviation Indicator | ReturnValue
| 3 |  | 5 |  | 4
True |  | SPCS-Colorado Central-NAD27 |  | Directional
Grid |  | SPCS-Colorado Central-NAD83 |  | High Angle
|  | SPCS-Colorado North-NAD27 |  | Horizontal
SPCS-Colorado North-NAD83
SPCS-Colorado South-NAD27
SPCS-Colorado South-NAD83
UTM-Zone 12 NAD27
UTM-Zone 12 NAD83
UTM-Zone 13 NAD27
UTM-Zone 13 NAD83