## Data
Header Information | measured depth (ft) | inclination (°) | azimuth (°) | true vertical depth (ft) | northing +N/-S (ft) | easting +E/-W (ft)
Operator Name | 0 | 0 | 0 | 0 | 0 | 0
WPX Energy Rocky Mountain, LLC | 244 | 3.28 | 54.54 | 243.9 | 4.1 | 5.7
Operator Number | 334 | 5.13 | 56.4 | 333.6 | 7.8 | 11.1
96850 | 424 | 5.76 | 52 | 423.2 | 12.8 | 18
Well Name and Number | 515 | 6.47 | 51.74 | 513.7 | 18.8 | 25.7
Federal SP 432-14 | 607 | 6.86 | 48.59 | 605.1 | 25.6 | 33.9
API Number (if available) | 698 | 6.93 | 51.04 | 695.4 | 32.7 | 42.2
05-045-19708-00 | 789 | 6.54 | 54.1 | 785.8 | 39.1 | 50.7
Location: QQ SEC TWP RGE | 880 | 6.89 | 53.72 | 876.2 | 45.4 | 59.3
SWNE, Sec. 14, T7S, R95W | 971 | 7.46 | 52.35 | 966.5 | 52.3 | 68.3
Citing Type: Planned or Actual | 1062 | 6.44 | 53.07 | 1056.8 | 58.9 | 77.1
Actual | 1157 | 6.76 | 51.27 | 1151.2 | 65.6 | 85.7
Deviation Indicator | 1251 | 7.19 | 55.66 | 1244.5 | 72.4 | 94.9
Directional | 1346 | 8.19 | 55.75 | 1338.6 | 79.6 | 105.4
North Reference | 1440 | 7.33 | 53.11 | 1431.7 | 86.9 | 115.7
True | 1535 | 4.82 | 51.47 | 1526.2 | 93.1 | 123.7
Grid Type | 1629 | 4.88 | 50.53 | 1619.9 | 98.1 | 129.9
#VALUE! | 1724 | 5.9 | 53.68 | 1714.4 | 103.5 | 136.9
| 1818 | 6.79 | 54.51 | 1807.9 | 109.6 | 145.4
| 1913 | 7.73 | 54.94 | 1902.1 | 116.5 | 155.2
| 2007 | 7.2 | 54.78 | 1995.3 | 123.6 | 165.1
| 2102 | 6.78 | 52.64 | 2089.6 | 130.4 | 174.5
| 2196 | 7.3 | 49.67 | 2182.9 | 137.6 | 183.4
| 2291 | 7.12 | 54.24 | 2277.1 | 145 | 192.8
| 2385 | 7.74 | 54.62 | 2370.4 | 152.1 | 202.7
| 2417 | 8.01 | 54.46 | 2402.1 | 154.6 | 206.3
| 2549 | 9.32 | 56.78 | 2532.5 | 165.8 | 222.7
| 2581 | 9.25 | 56.5 | 2564.1 | 168.6 | 227
| 2675 | 7.3 | 47.88 | 2657.1 | 176.8 | 237.7
| 2770 | 6.01 | 48.51 | 2751.5 | 184.2 | 245.9
| 2864 | 6.44 | 47.24 | 2844.9 | 191 | 253.5
| 2959 | 5.54 | 53.95 | 2939.4 | 197.3 | 261.1
| 3053 | 5.86 | 54.14 | 3033 | 202.8 | 268.7
| 3148 | 6.07 | 53.78 | 3127.5 | 208.6 | 276.7
| 3242 | 5.63 | 53.6 | 3221 | 214.3 | 284.4
| 3337 | 6.51 | 53.6 | 3315.4 | 220.2 | 292.5
| 3431 | 6.51 | 51.31 | 3408.8 | 226.7 | 300.9
| 3526 | 6.04 | 52.36 | 3503.3 | 233.2 | 309.1
| 3620 | 5.63 | 52.81 | 3596.8 | 239 | 316.7
| 3715 | 5.21 | 52.13 | 3691.3 | 244.4 | 323.8
| 3809 | 5.8 | 56.6 | 3784.9 | 249.7 | 331.1
| 3904 | 7.65 | 53.42 | 3879.3 | 256.1 | 340.2
| 3998 | 7.95 | 53.48 | 3972.4 | 263.7 | 350.4
| 4093 | 7.94 | 54.74 | 4066.5 | 271.4 | 361.1
| 4187 | 7.78 | 50.57 | 4159.6 | 279.2 | 371.3
| 4282 | 7.94 | 53.4 | 4253.7 | 287.2 | 381.5
| 4376 | 6.89 | 50.36 | 4346.9 | 294.6 | 391.1
| 4471 | 6.7 | 49.03 | 4441.2 | 301.9 | 399.7
| 4565 | 7.42 | 45.87 | 4534.5 | 309.7 | 408.2
| 4660 | 6.54 | 49.08 | 4628.8 | 317.5 | 416.6
| 4755 | 5.72 | 57.82 | 4723.3 | 323.6 | 424.7
| 4849 | 6.07 | 62.09 | 4816.8 | 328.4 | 433.1
| 4944 | 6.48 | 51.66 | 4911.2 | 334.1 | 441.7
| 5038 | 6.43 | 54.28 | 5004.6 | 340.5 | 450.2
| 5133 | 7.1 | 52 | 5099 | 347.2 | 459.1
| 5322 | 7.47 | 54.83 | 5286.4 | 361.4 | 478.4
| 5416 | 6.8 | 54.22 | 5379.7 | 368.2 | 487.9
| 5511 | 7.47 | 53.78 | 5474 | 375.1 | 497.4
| 5605 | 7.21 | 54.65 | 5567.2 | 382.2 | 507.2
| 5700 | 6.84 | 51.32 | 5661.5 | 389.2 | 516.4
| 5794 | 7.38 | 53.18 | 5754.8 | 396.3 | 525.6
| 5889 | 6.77 | 55.36 | 5849 | 403.1 | 535.1
| 5983 | 6.6 | 53.25 | 5942.4 | 409.5 | 544
| 6078 | 6.59 | 49.66 | 6036.8 | 416.3 | 552.6
| 6172 | 6.63 | 55.12 | 6130.2 | 422.9 | 561.1
| 6267 | 6.67 | 54.14 | 6224.5 | 429.3 | 570.1
| 6361 | 5.23 | 53.47 | 6318 | 435 | 578
| 6456 | 4.04 | 58.7 | 6412.7 | 439.3 | 584.3
| 6551 | 3.64 | 65.31 | 6507.5 | 442.3 | 589.9
| 6645 | 2.32 | 66.79 | 6601.4 | 444.3 | 594.4
| 6740 | 1.56 | 61.91 | 6696.3 | 445.7 | 597.3
| 6834 | 0.58 | 49.36 | 6790.3 | 446.6 | 598.7
| 6929 | 0.39 | 137.91 | 6885.3 | 446.7 | 599.3
| 7023 | 0.53 | 209.25 | 6979.3 | 446 | 599.3
| 7118 | 1.01 | 211.6 | 7074.3 | 445 | 598.7
| 7212 | 0.54 | 234.2 | 7168.3 | 444 | 597.9
| 7307 | 0.44 | 319.6 | 7263.3 | 444 | 597.3
| 7401 | 1.01 | 316.1 | 7357.2 | 444.9 | 596.5
| 7496 | 0.71 | 282.01 | 7452.2 | 445.6 | 595.3
| 7590 | 0.94 | 253.5 | 7546.2 | 445.5 | 594
| 7685 | 0.66 | 262.87 | 7641.2 | 445.2 | 592.7
| 7780 | 0.56 | 248.27 | 7736.2 | 445 | 591.7
| 7874 | 0.83 | 253.94 | 7830.2 | 444.6 | 590.7
| 7969 | 0.71 | 234.64 | 7925.2 | 444.1 | 589.5
| 8063 | 0.88 | 228.52 | 8019.2 | 443.3 | 588.5
| 8158 | 0.71 | 208.45 | 8114.2 | 442.3 | 587.7
| 8252 | 1.26 | 221.42 | 8208.2 | 441 | 586.7
| 8347 | 1.11 | 221.12 | 8303.1 | 439.5 | 585.4
| 8441 | 0.88 | 246.74 | 8397.1 | 438.5 | 584.2
| 8536 | 0.44 | 344.08 | 8492.1 | 438.6 | 583.4
| 8630 | 0.94 | 333.56 | 8586.1 | 439.6 | 583
| 8725 | 1.41 | 337.22 | 8681.1 | 441.4 | 582.2
| 8819 | 1.81 | 5.79 | 8775.1 | 444 | 581.9
| 8914 | 1.23 | 15.9 | 8870 | 446.4 | 582.3
| 9008 | 0.44 | 235.36 | 8964 | 447.2 | 582.3
| 9085 | 0.44 | 235.36 | 9041 | 446.9 | 581.8

## Lookup (hidden)
North Reference | RetunValue | Grid Type | ReturnValue | Deviation Indicator | ReturnValue
| 2 |  | 0 |  | 2
True |  | SPCS-Colorado Central-NAD27 |  | Directional
Grid |  | SPCS-Colorado Central-NAD83 |  | High Angle
|  | SPCS-Colorado North-NAD27 |  | Horizontal
SPCS-Colorado North-NAD83
SPCS-Colorado South-NAD27
SPCS-Colorado South-NAD83
UTM-Zone 12 NAD27
UTM-Zone 12 NAD83
UTM-Zone 13 NAD27
UTM-Zone 13 NAD83