## Data
Header Information | measured depth (ft) | inclination (°) | azimuth (°) | true vertical depth (ft) | northing +N/-S (ft) | easting +E/-W (ft)
Operator Name | 0 | 0 | 0 | 0 | 0 | 0
Bonanza Creek Energy | 494 | 0.7 | 217.5 | 493.99 | -2.39 | -1.84
Operator Number | 589 | 0.8 | 21.4 | 588.98 | -2.24 | -1.95
8960 | 683 | 3.5 | 55.6 | 682.91 | 0 | 0.66
Well Name and Number | 777 | 5.5 | 45.8 | 776.62 | 4.76 | 6.26
Antelope N-19 | 872 | 8.1 | 53.7 | 870.94 | 11.9 | 14.92
API Number (if available) | 966 | 9.4 | 47.7 | 963.85 | 20.98 | 25.93
05-123-35134 | 1061 | 11.6 | 41 | 1057.26 | 33.41 | 37.94
Location: QQ SEC TWP RGE | 1156 | 13.8 | 42 | 1149.93 | 49.04 | 51.79
SESW 19 5 92 | 1250 | 13.3 | 41.7 | 1241.31 | 65.45 | 66.48
Citing Type: Planned or Actual | 1344 | 13 | 42 | 1332.85 | 81.38 | 80.75
Actual | 1439 | 12.8 | 37.9 | 1425.45 | 97.62 | 94.36
Deviation Indicator | 1533 | 12.6 | 36 | 1517.15 | 114.14 | 106.79
Directional | 1627 | 11 | 32.6 | 1609.16 | 129.99 | 117.65
North Reference | 1721 | 12.6 | 36 | 1701.17 | 145.84 | 128.5
True | 1815 | 11.6 | 35.2 | 1793.08 | 161.85 | 139.98
Grid Type | 1909 | 12.8 | 35.3 | 1884.96 | 178.08 | 151.44
#VALUE! | 2004 | 12 | 31.8 | 1977.74 | 195.06 | 162.73
| 2099 | 13 | 35.6 | 2070.49 | 212.14 | 174.15
| 2193 | 11.8 | 34.1 | 2162.3 | 228.7 | 185.7
| 2288 | 12.3 | 39.7 | 2255.21 | 244.53 | 197.61
| 2382 | 13.6 | 43.2 | 2346.82 | 260.29 | 211.57
| 2477 | 13 | 41.1 | 2439.27 | 276.48 | 226.24
| 2571 | 11.9 | 42.7 | 2531.06 | 291.57 | 239.76
| 2665 | 13.6 | 40.8 | 2622.74 | 307.06 | 253.56
| 2759 | 12.9 | 40.3 | 2714.23 | 323.43 | 267.57
| 2854 | 12.6 | 40.5 | 2806.89 | 339.4 | 281.15
| 2948 | 12.8 | 35.6 | 2898.59 | 355.66 | 293.87
| 3043 | 13.9 | 37.4 | 2991.03 | 373.28 | 306.93
| 3137 | 12 | 38.1 | 3082.63 | 389.94 | 319.82
| 3232 | 11.8 | 33.8 | 3175.59 | 405.79 | 331.32
| 3326 | 11.6 | 41.7 | 3267.64 | 420.83 | 342.95
| 3420 | 12 | 41 | 3359.66 | 435.26 | 355.65
| 3515 | 13.8 | 42.8 | 3452.26 | 451.03 | 369.83
| 3610 | 14.3 | 41.9 | 3544.41 | 468.08 | 385.36
| 3704 | 14.2 | 41.7 | 3635.52 | 485.33 | 400.79
| 3799 | 13.3 | 40.6 | 3727.8 | 502.32 | 415.65
| 3893 | 12.4 | 42.7 | 3819.44 | 517.95 | 429.53
| 3988 | 11.9 | 43.7 | 3912.32 | 532.53 | 443.21
| 4083 | 11.7 | 41.1 | 4005.31 | 546.87 | 456.31
| 4177 | 10.6 | 41.3 | 4097.53 | 560.55 | 468.28
| 4271 | 9.8 | 43.5 | 4190.05 | 572.84 | 479.5
| 4366 | 9.3 | 41.8 | 4283.73 | 584.43 | 490.18
| 4460 | 8.5 | 41 | 4376.6 | 595.34 | 499.8
| 4555 | 5.9 | 36.6 | 4470.84 | 604.56 | 507.32
| 4649 | 5.2 | 35.3 | 4564.4 | 611.91 | 512.66
| 4743 | 4.9 | 36.6 | 4658.04 | 618.61 | 517.52
| 4838 | 4 | 33.9 | 4752.75 | 624.62 | 521.78
| 4932 | 4.2 | 35.1 | 4846.51 | 630.16 | 525.59
| 5025 | 3.7 | 46.2 | 4939.29 | 635.02 | 529.72
| 5120 | 2.6 | 42 | 5034.14 | 638.74 | 533.37
| 5215 | 1.6 | 22.7 | 5129.08 | 641.57 | 535.32
| 5311 | 1.5 | 24.3 | 5225.04 | 643.95 | 536.36
| 5405 | 1.2 | 26.3 | 5319.02 | 645.95 | 537.3
| 5499 | 0.5 | 351.2 | 5413.01 | 647.24 | 537.67
| 5593 | 0.7 | 20.1 | 5507 | 648.19 | 537.81
| 5688 | 0.8 | 308.1 | 5602 | 649.14 | 537.49
| 5783 | 0.8 | 297.2 | 5696.99 | 649.85 | 536.37
| 5877 | 1.1 | 313.6 | 5790.97 | 650.77 | 535.14
| 5971 | 1 | 306 | 5884.96 | 651.88 | 533.82
| 6065 | 1.1 | 256.6 | 5978.94 | 652.15 | 532.28
| 6159 | 0.7 | 247.8 | 6072.93 | 651.73 | 530.87
| 6254 | 0.7 | 272.5 | 6167.93 | 651.53 | 529.75
| 6348 | 1.1 | 265.6 | 6261.91 | 651.49 | 528.28
| 6442 | 1.4 | 246.7 | 6355.89 | 650.96 | 526.32
| 6536 | 1.2 | 264.3 | 6449.87 | 650.41 | 524.29
| 6630 | 1.1 | 302.3 | 6543.85 | 650.8 | 522.55
| 6725 | 1.2 | 285.7 | 6638.83 | 651.55 | 520.82
| 6775 | 1.2 | 285.7 | 6688.82 | 651.84 | 519.81

## Lookup (hidden)
North Reference | RetunValue | Grid Type | ReturnValue | Deviation Indicator | ReturnValue
| 2 |  | 0 |  | 2
True |  | SPCS-Colorado Central-NAD27 |  | Directional
Grid |  | SPCS-Colorado Central-NAD83 |  | High Angle
|  | SPCS-Colorado North-NAD27 |  | Horizontal
SPCS-Colorado North-NAD83
SPCS-Colorado South-NAD27
SPCS-Colorado South-NAD83
UTM-Zone 12 NAD27
UTM-Zone 12 NAD83
UTM-Zone 13 NAD27
UTM-Zone 13 NAD83