## Data
Header Information | measured depth (ft) | inclination (°) | azimuth (°) | true vertical depth (ft) | northing +N/-S (ft) | easting +E/-W (ft)
Operator Name | 0 | 0 | 0 | 0 | 0 | 0
WPX Energy Rocky Mountain, LLC | 84 | 0.26 | 281.78 | 84 | 0 | -0.2
Operator Number | 178 | 1.85 | 269.65 | 178 | 0.1 | -1.9
96850 | 269 | 3.52 | 229.66 | 268.9 | -1.7 | -5.5
Well Name and Number | 330 | 5.28 | 219.37 | 329.7 | -5.1 | -8.7
Hoepli RWF 12-36 | 431 | 7.03 | 219.45 | 430.1 | -13.5 | -15.6
API Number (if available) | 522 | 8.5 | 222.16 | 520.3 | -22.8 | -23.6
05-045-20757-00 | 614 | 9.71 | 225.75 | 611.1 | -33.2 | -33.8
Location: QQ SEC TWP RGE | 705 | 10.5 | 225.67 | 700.7 | -44.4 | -45.2
Lot 2 Sec. 36 T6S R94W | 796 | 10.55 | 218.33 | 790.2 | -56.7 | -56.3
Citing Type: Planned or Actual | 888 | 9.3 | 216.1 | 880.8 | -69.3 | -65.9
Actual | 980 | 10.2 | 216.46 | 971.5 | -81.9 | -75.1
Deviation Indicator | 1075 | 9.06 | 220.59 | 1065.1 | -94.3 | -85
Directional | 1111 | 9.34 | 220.06 | 1100.7 | -98.7 | -88.7
North Reference | 1199 | 9.67 | 224.19 | 1187.5 | -109.5 | -98.5
True | 1262 | 9.58 | 224.48 | 1249.6 | -117 | -105.8
Grid Type | 1358 | 9.18 | 225.34 | 1344.3 | -128.1 | -116.9
#VALUE! | 1453 | 10.64 | 221.12 | 1437.9 | -140 | -128
| 1549 | 10.82 | 220.15 | 1532.2 | -153.6 | -139.7
| 1645 | 10.26 | 228.77 | 1626.6 | -166.1 | -151.9
| 1740 | 10.02 | 226.64 | 1720.1 | -177.4 | -164.3
| 1836 | 10.29 | 228.59 | 1814.6 | -188.8 | -176.8
| 1930 | 8.79 | 226.13 | 1907.3 | -199.3 | -188.3
| 2025 | 8.46 | 224.03 | 2001.2 | -209.4 | -198.3
| 2121 | 8.53 | 224.81 | 2096.2 | -219.5 | -208.3
| 2216 | 8.54 | 221.11 | 2190.1 | -229.8 | -217.9
| 2312 | 8.1 | 219.41 | 2285.1 | -240.4 | -226.9
| 2408 | 9.29 | 221.4 | 2380 | -251.4 | -236.3
| 2502 | 8.79 | 220.15 | 2472.8 | -262.6 | -245.9
| 2596 | 9.94 | 220.41 | 2565.6 | -274.3 | -255.8
| 2691 | 9.85 | 221.74 | 2659.2 | -286.6 | -266.5
| 2786 | 9.82 | 223.72 | 2752.8 | -298.5 | -277.5
| 2882 | 9.61 | 223.36 | 2847.4 | -310.3 | -288.7
| 2977 | 9.49 | 222.77 | 2941.1 | -321.8 | -299.5
| 3071 | 8.83 | 221.42 | 3033.9 | -332.9 | -309.5
| 3163 | 10.35 | 223.45 | 3124.6 | -344.2 | -319.9
| 3259 | 10.58 | 223.06 | 3219 | -356.9 | -331.8
| 3354 | 10.3 | 220.83 | 3312.4 | -369.7 | -343.3
| 3450 | 10.27 | 221.65 | 3406.9 | -382.6 | -354.6
| 3545 | 10.16 | 220.58 | 3500.4 | -395.2 | -365.7
| 3641 | 10.03 | 226.98 | 3594.9 | -407.4 | -377.3
| 3736 | 10.08 | 226.32 | 3688.4 | -418.8 | -389.4
| 3832 | 8.93 | 230.08 | 3783.1 | -429.3 | -401.2
| 3926 | 8.71 | 224.63 | 3876 | -439.1 | -411.8
| 4021 | 8.44 | 223.31 | 3969.9 | -449.3 | -421.6
| 4116 | 8.44 | 222.06 | 4063.9 | -459.5 | -431
| 4212 | 9.15 | 225.42 | 4158.8 | -470.1 | -441.2
| 4307 | 9.29 | 222.73 | 4252.6 | -481.1 | -451.8
| 4401 | 9.47 | 225.1 | 4345.3 | -492.1 | -462.4
| 4504 | 8.53 | 224.11 | 4447 | -503.6 | -473.7
| 4590 | 8.46 | 224.03 | 4532.1 | -512.7 | -482.6
| 4686 | 8.13 | 224.26 | 4627.1 | -522.6 | -492.2
| 4792 | 8.63 | 223.1 | 4732 | -533.8 | -502.9
| 4887 | 8.26 | 220.57 | 4825.9 | -544.2 | -512.2
| 4973 | 9.44 | 225.17 | 4910.9 | -553.9 | -521.2
| 5068 | 9.45 | 226.89 | 5004.6 | -564.7 | -532.4
| 5164 | 7.72 | 225.79 | 5099.5 | -574.6 | -542.8
| 5260 | 7.74 | 227.97 | 5194.7 | -583.4 | -552.2
| 5355 | 6.82 | 223.65 | 5288.9 | -591.7 | -560.9
| 5450 | 6.24 | 224.9 | 5383.3 | -599.5 | -568.4
| 5546 | 5.01 | 217.69 | 5478.8 | -606.5 | -574.7
| 5641 | 2.86 | 213.2 | 5573.6 | -611.8 | -578.5
| 5737 | 2.77 | 216.97 | 5669.5 | -615.6 | -581.2
| 5833 | 2.56 | 206.94 | 5765.4 | -619.4 | -583.6
| 5928 | 2.79 | 214.42 | 5860.3 | -623.2 | -585.8
| 5928 | 2.79 | 214.42 | 5860.3 | -623.2 | -585.8
| 6023 | 1.41 | 210.65 | 5955.2 | -626.1 | -587.7
| 6119 | 0.26 | 278.33 | 6051.2 | -627.1 | -588.5
| 6215 | 0.6 | 206.12 | 6147.2 | -627.5 | -589
| 6310 | 0.83 | 239.09 | 6242.2 | -628.3 | -589.8
| 6406 | 0.88 | 343.56 | 6338.2 | -628 | -590.6
| 6501 | 1.04 | 308.43 | 6433.2 | -626.7 | -591.5
| 6597 | 0.78 | 319.41 | 6529.2 | -625.7 | -592.6
| 6597 | 0.78 | 319.41 | 6529.2 | -625.7 | -592.6
| 6692 | 0.62 | 311.27 | 6624.1 | -624.8 | -593.4
| 6786 | 1.14 | 288.4 | 6718.1 | -624.2 | -594.7
| 6882 | 0.88 | 18.77 | 6814.1 | -623.2 | -595.3
| 6977 | 0.82 | 14.45 | 6909.1 | -621.9 | -594.9
| 7072 | 1.48 | 98.27 | 7004.1 | -621.4 | -593.5
| 7168 | 1.13 | 124.09 | 7100.1 | -622.1 | -591.5
| 7262 | 1.47 | 120.56 | 7194.1 | -623.2 | -589.7
| 7358 | 1.22 | 138.48 | 7290 | -624.6 | -588
| 7452 | 1.13 | 181.41 | 7384 | -626.3 | -587.4
| 7548 | 1.06 | 208.9 | 7480 | -628 | -587.8
| 7643 | 0.31 | 192.94 | 7575 | -629 | -588.3
| 7739 | 0.67 | 326.47 | 7671 | -628.8 | -588.7
| 7834 | 0.76 | 279.95 | 7766 | -628.3 | -589.6
| 7930 | 1.34 | 267.96 | 7862 | -628.2 | -591.3
| 8024 | 1.49 | 290.31 | 7955.9 | -627.8 | -593.6
| 8119 | 1.38 | 337.46 | 8050.9 | -626.3 | -595.2
| 8213 | 1.23 | 298.81 | 8144.9 | -624.8 | -596.5
| 8308 | 1.41 | 275.52 | 8239.9 | -624.2 | -598.5
| 8404 | 2.28 | 269.4 | 8335.8 | -624.1 | -601.6
| 8500 | 2.19 | 252.06 | 8431.7 | -624.7 | -605.3
| 8595 | 2.99 | 247.31 | 8526.6 | -626.2 | -609.3
| 8654 | 2.81 | 243.71 | 8585.6 | -627.4 | -612
| 8710 | 2.81 | 243.71 | 8641.5 | -628.6 | -614.5

## Lookup (hidden)
North Reference | RetunValue | Grid Type | ReturnValue | Deviation Indicator | ReturnValue
| 2 |  | 0 |  | 2
True |  | SPCS-Colorado Central-NAD27 |  | Directional
Grid |  | SPCS-Colorado Central-NAD83 |  | High Angle
|  | SPCS-Colorado North-NAD27 |  | Horizontal
SPCS-Colorado North-NAD83
SPCS-Colorado South-NAD27
SPCS-Colorado South-NAD83
UTM-Zone 12 NAD27
UTM-Zone 12 NAD83
UTM-Zone 13 NAD27
UTM-Zone 13 NAD83