## Data
Header Information | measured depth (ft) | inclination (°) | azimuth (°) | true vertical depth (ft) | northing +N/-S (ft) | easting +E/-W (ft)
Operator Name | 0 | 0 | 0 | 0 | 0 | 0
ARK Directional Services Inc. | 100 | 0 | 0 | 100 | 0 | 0
Operator Number | 200 | 0 | 0 | 200 | 0 | 0
| 300 | 0 | 0 | 300 | 0 | 0
Well Name and Number | 400 | 0 | 0 | 400 | 0 | 0
McLin C22 | 500 | 0 | 0 | 500 | 0 | 0
API Number (if available) | 600 | 0 | 0 | 600 | 0 | 0
| 700 | 0 | 0 | 700 | 0 | 0
Location: QQ SEC TWP RGE | 800 | 0 | 0 | 800 | 0 | 0
NE 1/4 SE 1/4 Sec 13 TWP 6 RGE 92 W6 | 900 | 0 | 0 | 900 | 0 | 0
Citing Type: Planned or Actual | 1000 | 0 | 0 | 1000 | 0 | 0
Planned | 1100 | 0 | 0 | 1100 | 0 | 0
Deviation Indicator | 1150 | 0 | 0 | 1150 | 0 | 0
Directional | 1200 | 1.5 | 89.44 | 1199.99 | 0.01 | 0.65
North Reference | 1300 | 4.5 | 89.44 | 1299.85 | 0.06 | 5.89
Grid | 1400 | 7.5 | 89.44 | 1399.29 | 0.16 | 16.34
Grid Type | 1500 | 10.5 | 89.44 | 1498.04 | 0.31 | 31.98
#VALUE! | 1600 | 13.5 | 89.44 | 1595.85 | 0.52 | 52.77
| 1700 | 16.5 | 89.44 | 1692.43 | 0.77 | 78.64
| 1800 | 19.5 | 89.44 | 1787.52 | 1.07 | 109.54
| 1900 | 22.5 | 89.44 | 1880.87 | 1.42 | 145.37
| 1919.59 | 23.09 | 89.44 | 1898.93 | 1.5 | 152.96
| 2000 | 23.09 | 89.44 | 1972.9 | 1.81 | 184.49
| 2100 | 23.09 | 89.44 | 2064.89 | 2.19 | 223.7
| 2200 | 23.09 | 89.44 | 2156.88 | 2.58 | 262.92
| 2300 | 23.09 | 89.44 | 2248.87 | 2.96 | 302.13
| 2400 | 23.09 | 89.44 | 2340.86 | 3.34 | 341.34
| 2500 | 23.09 | 89.44 | 2432.85 | 3.73 | 380.55
| 2600 | 23.09 | 89.44 | 2524.84 | 4.11 | 419.76
| 2700 | 23.09 | 89.44 | 2616.83 | 4.5 | 458.98
| 2800 | 23.09 | 89.44 | 2708.83 | 4.88 | 498.19
| 2900 | 23.09 | 89.44 | 2800.82 | 5.26 | 537.4
| 3000 | 23.09 | 89.44 | 2892.81 | 5.65 | 576.61
| 3100 | 23.09 | 89.44 | 2984.8 | 6.03 | 615.83
| 3200 | 23.09 | 89.44 | 3076.79 | 6.42 | 655.04
| 3300 | 23.09 | 89.44 | 3168.78 | 6.8 | 694.25
| 3400 | 23.09 | 89.44 | 3260.77 | 7.18 | 733.46
| 3500 | 23.09 | 89.44 | 3352.76 | 7.57 | 772.67
| 3590.56 | 23.09 | 89.44 | 3436.07 | 7.92 | 808.19
| 3600 | 22.8 | 89.44 | 3444.76 | 7.95 | 811.87
| 3700 | 19.8 | 89.44 | 3537.91 | 8.31 | 848.19
| 3800 | 16.8 | 89.44 | 3632.84 | 8.61 | 879.59
| 3900 | 13.8 | 89.44 | 3729.29 | 8.87 | 905.98
| 4000 | 10.8 | 89.44 | 3826.98 | 9.08 | 927.29
| 4100 | 7.8 | 89.44 | 3925.65 | 9.24 | 943.46
| 4200 | 4.8 | 89.44 | 4025.03 | 9.35 | 954.44
| 4300 | 1.8 | 89.44 | 4124.86 | 9.4 | 960.2
| 4360.15 | 0 | 89.44 | 4185 | 9.41 | 961.15
| 4400 | 0 | 89.44 | 4224.85 | 9.41 | 961.15
| 4500 | 0 | 89.44 | 4324.85 | 9.41 | 961.15
| 4600 | 0 | 89.44 | 4424.85 | 9.41 | 961.15
| 4700 | 0 | 89.44 | 4524.85 | 9.41 | 961.15
| 4800 | 0 | 89.44 | 4624.85 | 9.41 | 961.15
| 4900 | 0 | 89.44 | 4724.85 | 9.41 | 961.15
| 5000 | 0 | 89.44 | 4824.85 | 9.41 | 961.15
| 5100 | 0 | 89.44 | 4924.85 | 9.41 | 961.15
| 5200 | 0 | 89.44 | 5024.85 | 9.41 | 961.15
| 5300 | 0 | 89.44 | 5124.85 | 9.41 | 961.15
| 5400 | 0 | 89.44 | 5224.85 | 9.41 | 961.15
| 5500 | 0 | 89.44 | 5324.85 | 9.41 | 961.15
| 5600 | 0 | 89.44 | 5424.85 | 9.41 | 961.15
| 5700 | 0 | 89.44 | 5524.85 | 9.41 | 961.15
| 5800 | 0 | 89.44 | 5624.85 | 9.41 | 961.15
| 5900 | 0 | 89.44 | 5724.85 | 9.41 | 961.15
| 6000 | 0 | 89.44 | 5824.85 | 9.41 | 961.15
| 6100 | 0 | 89.44 | 5924.85 | 9.41 | 961.15
| 6200 | 0 | 89.44 | 6024.85 | 9.41 | 961.15
| 6300 | 0 | 89.44 | 6124.85 | 9.41 | 961.15
| 6400 | 0 | 89.44 | 6224.85 | 9.41 | 961.15
| 6500 | 0 | 89.44 | 6324.85 | 9.41 | 961.15
| 6600 | 0 | 89.44 | 6424.85 | 9.41 | 961.15
| 6700 | 0 | 89.44 | 6524.85 | 9.41 | 961.15
| 6800 | 0 | 89.44 | 6624.85 | 9.41 | 961.15
| 6900 | 0 | 89.44 | 6724.85 | 9.41 | 961.15
| 7000 | 0 | 89.44 | 6824.85 | 9.41 | 961.15
| 7100 | 0 | 89.44 | 6924.85 | 9.41 | 961.15
| 7200 | 0 | 89.44 | 7024.85 | 9.41 | 961.15
| 7210.15 | 0 | 89.44 | 7035 | 9.41 | 961.15

## Lookup (hidden)
North Reference | RetunValue | Grid Type | ReturnValue | Deviation Indicator | ReturnValue
| 3 |  | 0 |  | 2
True |  | SPCS-Colorado Central-NAD27 |  | Directional
Grid |  | SPCS-Colorado Central-NAD83 |  | High Angle
|  | SPCS-Colorado North-NAD27 |  | Horizontal
SPCS-Colorado North-NAD83
SPCS-Colorado South-NAD27
SPCS-Colorado South-NAD83
UTM-Zone 12 NAD27
UTM-Zone 12 NAD83
UTM-Zone 13 NAD27
UTM-Zone 13 NAD83

## Sheet1
| MD (ft) | Inc (°) | Azi (°) | TVD (ft) | N/S (ft) | E/W (ft) | V.Sec. (ft) | DLeg (°/100ft) | Tool
1 | 0 | 0 | 0 | 0 | 0 | 0 | 0 | 0 | UNDEFINED
2 | 100 | 0 | 0 | 100 | 0 | 0 | 0 | 0 | MWD (1)
3 | 200 | 0 | 0 | 200 | 0 | 0 | 0 | 0 | MWD (1)
4 | 300 | 0 | 0 | 300 | 0 | 0 | 0 | 0 | MWD (1)
5 | 400 | 0 | 0 | 400 | 0 | 0 | 0 | 0 | MWD (1)
6 | 500 | 0 | 0 | 500 | 0 | 0 | 0 | 0 | MWD (1)
7 | 600 | 0 | 0 | 600 | 0 | 0 | 0 | 0 | MWD (1)
8 | 700 | 0 | 0 | 700 | 0 | 0 | 0 | 0 | MWD (1)
9 | 800 | 0 | 0 | 800 | 0 | 0 | 0 | 0 | MWD (1)
10 | 900 | 0 | 0 | 900 | 0 | 0 | 0 | 0 | MWD (1)
11 | 1000 | 0 | 0 | 1000 | 0 | 0 | 0 | 0 | MWD (1)
12 | 1100 | 0 | 0 | 1100 | 0 | 0 | 0 | 0 | MWD (1)
13 | 1150 | 0 | 0 | 1150 | 0 | 0 | 0 | 0 | MWD (1)
14 | 1200 | 1.5 | 89.44 | 1199.99 | 0.01 | 0.65 | 0.65 | 3 | MWD (1)
15 | 1300 | 4.5 | 89.44 | 1299.85 | 0.06 | 5.89 | 5.89 | 3 | MWD (1)
16 | 1400 | 7.5 | 89.44 | 1399.29 | 0.16 | 16.34 | 16.34 | 3 | MWD (1)
17 | 1500 | 10.5 | 89.44 | 1498.04 | 0.31 | 31.98 | 31.98 | 3 | MWD (1)
18 | 1600 | 13.5 | 89.44 | 1595.85 | 0.52 | 52.77 | 52.77 | 3 | MWD (1)
19 | 1700 | 16.5 | 89.44 | 1692.43 | 0.77 | 78.64 | 78.65 | 3 | MWD (1)
20 | 1800 | 19.5 | 89.44 | 1787.52 | 1.07 | 109.54 | 109.55 | 3 | MWD (1)
21 | 1900 | 22.5 | 89.44 | 1880.87 | 1.42 | 145.37 | 145.38 | 3 | MWD (1)
22 | 1919.59 | 23.09 | 89.44 | 1898.93 | 1.5 | 152.96 | 152.97 | 3 | MWD (1)
23 | 2000 | 23.09 | 89.44 | 1972.9 | 1.81 | 184.49 | 184.5 | 0 | MWD (1)
24 | 2100 | 23.09 | 89.44 | 2064.89 | 2.19 | 223.7 | 223.71 | 0 | MWD (1)
25 | 2200 | 23.09 | 89.44 | 2156.88 | 2.58 | 262.92 | 262.93 | 0 | MWD (1)
26 | 2300 | 23.09 | 89.44 | 2248.87 | 2.96 | 302.13 | 302.14 | 0 | MWD (1)
27 | 2400 | 23.09 | 89.44 | 2340.86 | 3.34 | 341.34 | 341.36 | 0 | MWD (1)
28 | 2500 | 23.09 | 89.44 | 2432.85 | 3.73 | 380.55 | 380.57 | 0 | MWD (1)
29 | 2600 | 23.09 | 89.44 | 2524.84 | 4.11 | 419.76 | 419.79 | 0 | MWD (1)
30 | 2700 | 23.09 | 89.44 | 2616.83 | 4.5 | 458.98 | 459 | 0 | MWD (1)
31 | 2800 | 23.09 | 89.44 | 2708.83 | 4.88 | 498.19 | 498.21 | 0 | MWD (1)
32 | 2900 | 23.09 | 89.44 | 2800.82 | 5.26 | 537.4 | 537.43 | 0 | MWD (1)
33 | 3000 | 23.09 | 89.44 | 2892.81 | 5.65 | 576.61 | 576.64 | 0 | MWD (1)
34 | 3100 | 23.09 | 89.44 | 2984.8 | 6.03 | 615.83 | 615.86 | 0 | MWD (1)
35 | 3200 | 23.09 | 89.44 | 3076.79 | 6.42 | 655.04 | 655.07 | 0 | MWD (1)
36 | 3300 | 23.09 | 89.44 | 3168.78 | 6.8 | 694.25 | 694.28 | 0 | MWD (1)
37 | 3400 | 23.09 | 89.44 | 3260.77 | 7.18 | 733.46 | 733.5 | 0 | MWD (1)
38 | 3500 | 23.09 | 89.44 | 3352.76 | 7.57 | 772.67 | 772.71 | 0 | MWD (1)
39 | 3590.56 | 23.09 | 89.44 | 3436.07 | 7.92 | 808.19 | 808.22 | 0 | MWD (1)
40 | 3600 | 22.8 | 89.44 | 3444.76 | 7.95 | 811.87 | 811.9 | 3 | MWD (1)
41 | 3700 | 19.8 | 89.44 | 3537.91 | 8.31 | 848.19 | 848.23 | 3 | MWD (1)
42 | 3800 | 16.8 | 89.44 | 3632.84 | 8.61 | 879.59 | 879.64 | 3 | MWD (1)
43 | 3900 | 13.8 | 89.44 | 3729.29 | 8.87 | 905.98 | 906.03 | 3 | MWD (1)
44 | 4000 | 10.8 | 89.44 | 3826.98 | 9.08 | 927.29 | 927.34 | 3 | MWD (1)
45 | 4100 | 7.8 | 89.44 | 3925.65 | 9.24 | 943.46 | 943.5 | 3 | MWD (1)
46 | 4200 | 4.8 | 89.44 | 4025.03 | 9.35 | 954.44 | 954.48 | 3 | MWD (1)
47 | 4300 | 1.8 | 89.44 | 4124.86 | 9.4 | 960.2 | 960.25 | 3 | MWD (1)
48 | 4360.15 | 0 | 89.44 | 4185 | 9.41 | 961.15 | 961.19 | 3 | MWD (1)
49 | 4400 | 0 | 89.44 | 4224.85 | 9.41 | 961.15 | 961.19 | 0 | MWD (1)
50 | 4500 | 0 | 89.44 | 4324.85 | 9.41 | 961.15 | 961.19 | 0 | MWD (1)
51 | 4600 | 0 | 89.44 | 4424.85 | 9.41 | 961.15 | 961.19 | 0 | MWD (1)
52 | 4700 | 0 | 89.44 | 4524.85 | 9.41 | 961.15 | 961.19 | 0 | MWD (1)
53 | 4800 | 0 | 89.44 | 4624.85 | 9.41 | 961.15 | 961.19 | 0 | MWD (1)
54 | 4900 | 0 | 89.44 | 4724.85 | 9.41 | 961.15 | 961.19 | 0 | MWD (1)
55 | 5000 | 0 | 89.44 | 4824.85 | 9.41 | 961.15 | 961.19 | 0 | MWD (1)
56 | 5100 | 0 | 89.44 | 4924.85 | 9.41 | 961.15 | 961.19 | 0 | MWD (1)
57 | 5200 | 0 | 89.44 | 5024.85 | 9.41 | 961.15 | 961.19 | 0 | MWD (1)
58 | 5300 | 0 | 89.44 | 5124.85 | 9.41 | 961.15 | 961.19 | 0 | MWD (1)
59 | 5400 | 0 | 89.44 | 5224.85 | 9.41 | 961.15 | 961.19 | 0 | MWD (1)
60 | 5500 | 0 | 89.44 | 5324.85 | 9.41 | 961.15 | 961.19 | 0 | MWD (1)
61 | 5600 | 0 | 89.44 | 5424.85 | 9.41 | 961.15 | 961.19 | 0 | MWD (1)
62 | 5700 | 0 | 89.44 | 5524.85 | 9.41 | 961.15 | 961.19 | 0 | MWD (1)
63 | 5800 | 0 | 89.44 | 5624.85 | 9.41 | 961.15 | 961.19 | 0 | MWD (1)
64 | 5900 | 0 | 89.44 | 5724.85 | 9.41 | 961.15 | 961.19 | 0 | MWD (1)
65 | 6000 | 0 | 89.44 | 5824.85 | 9.41 | 961.15 | 961.19 | 0 | MWD (1)
66 | 6100 | 0 | 89.44 | 5924.85 | 9.41 | 961.15 | 961.19 | 0 | MWD (1)
67 | 6200 | 0 | 89.44 | 6024.85 | 9.41 | 961.15 | 961.19 | 0 | MWD (1)
68 | 6300 | 0 | 89.44 | 6124.85 | 9.41 | 961.15 | 961.19 | 0 | MWD (1)
69 | 6400 | 0 | 89.44 | 6224.85 | 9.41 | 961.15 | 961.19 | 0 | MWD (1)
70 | 6500 | 0 | 89.44 | 6324.85 | 9.41 | 961.15 | 961.19 | 0 | MWD (1)
71 | 6600 | 0 | 89.44 | 6424.85 | 9.41 | 961.15 | 961.19 | 0 | MWD (1)
72 | 6700 | 0 | 89.44 | 6524.85 | 9.41 | 961.15 | 961.19 | 0 | MWD (1)
73 | 6800 | 0 | 89.44 | 6624.85 | 9.41 | 961.15 | 961.19 | 0 | MWD (1)
74 | 6900 | 0 | 89.44 | 6724.85 | 9.41 | 961.15 | 961.19 | 0 | MWD (1)
75 | 7000 | 0 | 89.44 | 6824.85 | 9.41 | 961.15 | 961.19 | 0 | MWD (1)
76 | 7100 | 0 | 89.44 | 6924.85 | 9.41 | 961.15 | 961.19 | 0 | MWD (1)
77 | 7200 | 0 | 89.44 | 7024.85 | 9.41 | 961.15 | 961.19 | 0 | MWD (1)
78 | 7210.15 | 0 | 89.44 | 7035 | 9.41 | 961.15 | 961.19 | 0 | MWD (1)
79