## Data
Header Information | measured depth (ft) | inclination (°) | azimuth (°) | true vertical depth (ft) | northing +N/-S (ft) | easting +E/-W (ft)
Operator Name | 0 | 0 | 0 | 0 | 0 | 0
ARK Directional Services Inc. | 100 | 0.48 | 89.91 | 100 | 0 | 0.42
Operator Number | 200 | 0.33 | 260.83 | 200 | -0.04 | 0.55
| 300 | 0.8 | 14.15 | 299.99 | 0.59 | 0.44
Well Name and Number | 400 | 0.55 | 92.77 | 399.99 | 1.24 | 1.09
McLin C02 | 500 | 0.26 | 264.36 | 499.99 | 1.19 | 1.34
API Number (if available) | 600 | 0.71 | 23.83 | 599.99 | 1.74 | 1.37
| 700 | 0.42 | 128.55 | 699.98 | 2.08 | 1.9
Location: QQ SEC TWP RGE | 800 | 0.36 | 263.48 | 799.98 | 1.81 | 1.88
NE1/4 SE 1/4 Sec 13 TWP 6 RGE 92 W6 | 900 | 0.54 | 28.62 | 899.98 | 2.19 | 1.79
Citing Type: Planned or Actual | 960 | 0.39 | 293.43 | 959.98 | 2.52 | 1.74
Actual | 1123 | 0.4 | 41.33 | 1122.98 | 3.17 | 1.61
Deviation Indicator | 1155 | 0.62 | 69.41 | 1154.98 | 3.31 | 1.84
Directional | 1249 | 2.11 | 44.71 | 1248.95 | 4.72 | 3.54
North Reference | 1344 | 4.48 | 43.13 | 1343.78 | 8.67 | 7.3
Grid | 1438 | 6.9 | 47.13 | 1437.31 | 15.2 | 13.95
Grid Type | 1533 | 9.89 | 51 | 1531.29 | 24.21 | 24.48
#VALUE! | 1627 | 12.61 | 52.4 | 1623.47 | 35.56 | 38.88
| 1721 | 15.21 | 53.19 | 1714.71 | 49.21 | 56.89
| 1816 | 18.02 | 52.01 | 1805.73 | 65.72 | 78.45
| 1910 | 21.31 | 50.43 | 1894.24 | 85.56 | 103.08
| 2004 | 24.3 | 51.39 | 1980.88 | 108.51 | 131.37
| 2100 | 26.98 | 50.91 | 2067.42 | 134.58 | 163.71
| 2194 | 29.88 | 50.91 | 2150.07 | 162.79 | 198.44
| 2288 | 33.09 | 52.1 | 2230.22 | 193.32 | 236.88
| 2383 | 33.62 | 52.71 | 2309.58 | 225.19 | 278.26
| 2478 | 33.79 | 54.29 | 2388.61 | 256.54 | 320.64
| 2572 | 33.88 | 53.9 | 2466.69 | 287.24 | 363.03
| 2667 | 33.18 | 53.9 | 2545.88 | 318.15 | 405.43
| 2761 | 33 | 54.21 | 2624.64 | 348.28 | 446.98
| 2856 | 33.49 | 54.6 | 2704.09 | 378.59 | 489.33
| 2950 | 32.52 | 51.61 | 2782.92 | 409.31 | 530.28
| 3044 | 31.68 | 51 | 2862.55 | 440.54 | 569.26
| 3139 | 31.42 | 56.71 | 2943.53 | 469.83 | 609.36
| 3234 | 31.2 | 53.02 | 3024.7 | 498.23 | 649.72
| 3328 | 31.6 | 53.02 | 3104.93 | 527.69 | 688.84
| 3420 | 30.41 | 52.71 | 3183.79 | 556.29 | 726.62
| 3518 | 26.5 | 52.32 | 3269.93 | 584.7 | 763.67
| 3611 | 24.3 | 53.41 | 3353.94 | 608.79 | 795.46
| 3706 | 21.49 | 52.62 | 3441.44 | 631.01 | 824.99
| 3800 | 18.5 | 53.9 | 3529.77 | 650.25 | 850.73
| 3894 | 15.29 | 53.72 | 3619.7 | 666.38 | 872.77
| 3989 | 13.1 | 53.81 | 3711.79 | 680.15 | 891.56
| 4083 | 10.81 | 55.83 | 3803.75 | 691.39 | 907.46
| 4177 | 8.79 | 53.11 | 3896.37 | 700.65 | 920.5
| 4272 | 7.29 | 47.53 | 3990.44 | 709.08 | 930.75
| 4366 | 4.39 | 56.71 | 4083.94 | 715.09 | 938.16
| 4461 | 0.79 | 80.53 | 4178.83 | 717.19 | 941.84
| 4555 | 1.01 | 152.12 | 4272.82 | 716.56 | 942.87
| 4650 | 0.79 | 134.23 | 4367.81 | 715.37 | 943.73
| 4794 | 0.79 | 316.21 | 4511.8 | 715.39 | 943.75
| 4839 | 0.88 | 334 | 4556.8 | 715.93 | 943.39
| 4933 | 1.01 | 5.03 | 4650.79 | 717.4 | 943.14
| 5028 | 1.32 | 5.12 | 4745.77 | 719.32 | 943.31
| 5123 | 0.62 | 85.32 | 4840.76 | 720.46 | 943.92
| 5217 | 0.88 | 72.31 | 4934.75 | 720.72 | 945.12
| 5312 | 0.88 | 127.81 | 5029.74 | 720.49 | 946.39
| 5406 | 0.31 | 4.59 | 5123.74 | 720.3 | 946.98
| 5501 | 0.48 | 245.32 | 5218.73 | 720.39 | 946.64
| 5596 | 0.31 | 172.33 | 5313.73 | 719.97 | 946.31
| 5690 | 0.48 | 132.32 | 5407.73 | 719.45 | 946.64
| 5785 | 0.22 | 138.23 | 5502.73 | 719.05 | 947.05
| 5879 | 0.7 | 257.19 | 5596.73 | 718.79 | 946.61
| 5973 | 1.49 | 233.41 | 5690.71 | 717.93 | 945.07
| 6068 | 0.7 | 228.1 | 5785.69 | 716.81 | 943.65
| 6162 | 0.48 | 187.4 | 5879.69 | 716.03 | 943.17
| 6257 | 0.22 | 94.59 | 5974.69 | 715.63 | 943.3
| 6352 | 0.48 | 203.4 | 6069.68 | 715.25 | 943.33
| 6446 | 0.7 | 222.12 | 6163.68 | 714.46 | 942.78
| 6541 | 0.31 | 247.52 | 6258.68 | 713.93 | 942.16
| 6635 | 0.09 | 320.91 | 6352.67 | 713.89 | 941.88
| 6729 | 0.31 | 21.99 | 6446.67 | 714.18 | 941.92
| 6824 | 0.79 | 57.19 | 6541.67 | 714.78 | 942.57
| 6918 | 1.41 | 10.13 | 6635.65 | 716.27 | 943.32
| 7013 | 1.89 | 22.52 | 6730.61 | 718.86 | 944.12
| 7107 | 0.88 | 34.12 | 6824.59 | 720.89 | 945.12
| 7202 | 1.49 | 37.33 | 6919.56 | 722.48 | 946.28
| 7296 | 2.02 | 50.21 | 7013.52 | 724.51 | 948.3
| 7345 | 2.2 | 54.69 | 7062.49 | 725.61 | 949.73
| 7396 | 2.2 | 54.69 | 7113.45 | 726.74 | 951.32

## Lookup (hidden)
North Reference | RetunValue | Grid Type | ReturnValue | Deviation Indicator | ReturnValue
| 3 |  | 0 |  | 2
True |  | SPCS-Colorado Central-NAD27 |  | Directional
Grid |  | SPCS-Colorado Central-NAD83 |  | High Angle
|  | SPCS-Colorado North-NAD27 |  | Horizontal
SPCS-Colorado North-NAD83
SPCS-Colorado South-NAD27
SPCS-Colorado South-NAD83
UTM-Zone 12 NAD27
UTM-Zone 12 NAD83
UTM-Zone 13 NAD27
UTM-Zone 13 NAD83