## Data
Header Information | measured depth (ft) | inclination (°) | azimuth (°) | true vertical depth (ft) | northing +N/-S (ft) | easting +E/-W (ft)
Operator Name | 0 | 0 | 0 | 0 | 0 | 0
WPX Energy Rocky Mountain, LLC | 84 | 1.23 | 284.41 | 84 | 0.2 | -0.9
Operator Number | 115 | 1.85 | 298.3 | 115 | 0.5 | -1.6
96850 | 145 | 2.11 | 310.78 | 145 | 1.1 | -2.5
Well Name and Number | 176 | 1.94 | 312.8 | 175.9 | 1.9 | -3.3
Jolley KP 523-8 | 206 | 2.46 | 336.18 | 205.9 | 2.8 | -3.9
API Number (if available) | 237 | 3.96 | 338.55 | 236.9 | 4.4 | -4.6
05-045-20997-00 | 267 | 5.28 | 334.6 | 266.8 | 6.6 | -5.6
Location: QQ SEC TWP RGE | 297 | 5.81 | 334.86 | 296.6 | 9.2 | -6.8
SESW, Sec. 8, T6S, R91W | 327 | 5.89 | 328.54 | 326.5 | 11.9 | -8.2
Citing Type: Planned or Actual | 358 | 7.04 | 319.57 | 357.3 | 14.7 | -10.3
Actual | 388 | 8.45 | 320.36 | 387 | 17.8 | -12.9
Deviation Indicator | 418 | 9.85 | 320.01 | 416.6 | 21.5 | -16
Directional | 510 | 13.81 | 326.9 | 506.7 | 36.7 | -27
North Reference | 601 | 16.01 | 333.63 | 594.6 | 57.1 | -38.5
True | 631 | 16.54 | 337.32 | 623.4 | 64.7 | -42
Grid Type | 662 | 17.07 | 340.05 | 653.1 | 73.1 | -45.3
#VALUE! | 692 | 17.42 | 339.87 | 681.7 | 81.4 | -48.3
| 783 | 18.73 | 346.07 | 768.2 | 108.4 | -56.5
| 874 | 21.02 | 345.1 | 853.8 | 138.3 | -64.2
| 964 | 23.3 | 345.1 | 937.2 | 171.2 | -73
| 1060 | 25.44 | 345.74 | 1024.6 | 209.5 | -82.9
| 1154 | 28.05 | 346.77 | 1108.5 | 250.6 | -93
| 1248 | 29.19 | 346.77 | 1191.1 | 294.4 | -103.3
| 1278 | 29.63 | 347.3 | 1217.2 | 308.8 | -106.6
| 1336 | 29.99 | 348.26 | 1267.5 | 336.9 | -112.7
| 1430 | 28.49 | 345.98 | 1349.5 | 381.7 | -122.9
| 1527 | 26.82 | 345.45 | 1435.5 | 425.3 | -134
| 1622 | 26.56 | 345.1 | 1520.3 | 466.6 | -144.8
| 1718 | 26.2 | 343.87 | 1606.3 | 507.7 | -156.2
| 1814 | 26.73 | 346.51 | 1692.3 | 549.1 | -167.2
| 1909 | 27.35 | 345.1 | 1776.9 | 590.9 | -177.8
| 2005 | 26.56 | 347.91 | 1862.5 | 633.2 | -187.9
| 2100 | 26.38 | 348.26 | 1947.5 | 674.6 | -196.7
| 2195 | 27.36 | 347.03 | 2032.2 | 716.6 | -205.9
| 2291 | 25.76 | 347.91 | 2118.1 | 758.5 | -215.2
| 2387 | 25.41 | 347.38 | 2204.7 | 799 | -224.1
| 2482 | 25.5 | 346.33 | 2290.5 | 838.7 | -233.3
| 2578 | 25.94 | 346.33 | 2377 | 879.2 | -243.2
| 2673 | 26.73 | 346.15 | 2462.1 | 920.2 | -253.2
| 2769 | 25.41 | 346.68 | 2548.3 | 961.2 | -263.1
| 2863 | 23.65 | 344.22 | 2633.9 | 998.9 | -272.9
| 2958 | 22.07 | 344.75 | 2721.4 | 1034.5 | -282.8
| 3053 | 20.22 | 347.56 | 2810 | 1067.8 | -291
| 3149 | 16.8 | 351.6 | 2901 | 1097.7 | -296.6
| 3244 | 15.83 | 348.09 | 2992.2 | 1123.9 | -301.3
| 3340 | 15.92 | 347.74 | 3084.5 | 1149.6 | -306.8
| 3434 | 15.12 | 346.68 | 3175.1 | 1174.2 | -312.3
| 3530 | 12.57 | 343.52 | 3268.3 | 1196.4 | -318.2
| 3625 | 10.99 | 344.22 | 3361.3 | 1215 | -323.6
| 3720 | 10.38 | 341.76 | 3454.7 | 1231.8 | -328.7
| 3815 | 9.76 | 345.8 | 3548.2 | 1247.8 | -333.4
| 3910 | 8.71 | 344.92 | 3642 | 1262.5 | -337.2
| 4006 | 7.12 | 345.63 | 3737 | 1275.3 | -340.6
| 4101 | 6.51 | 338.77 | 3831.4 | 1286 | -344
| 4196 | 4.2 | 338.42 | 3926 | 1294.3 | -347.2
| 4291 | 1.85 | 327.17 | 4020.8 | 1298.8 | -349.4
| 4386 | 1.41 | 339.4 | 4115.8 | 1301.2 | -350.6
| 4481 | 0.35 | 237.17 | 4210.8 | 1302.1 | -351.3
| 4576 | 0.53 | 261.25 | 4305.8 | 1301.9 | -351.9
| 4671 | 0.53 | 302.56 | 4400.8 | 1302.1 | -352.7
| 4765 | 0.26 | 224.51 | 4494.8 | 1302.1 | -353.3
| 4861 | 1.06 | 188.13 | 4590.8 | 1301.1 | -353.5
| 4955 | 0.62 | 190.94 | 4684.7 | 1299.8 | -353.7
| 5049 | 0.35 | 221.17 | 4778.7 | 1299 | -354
| 5145 | 0.26 | 14.28 | 4874.7 | 1299 | -354.2
| 5238 | 0.7 | 11.47 | 4967.7 | 1299.8 | -354
| 5333 | 0.79 | 9.53 | 5062.7 | 1301 | -353.8
| 5429 | 1.32 | 18.85 | 5158.7 | 1302.7 | -353.3
| 5524 | 0.88 | 20.26 | 5253.7 | 1304.4 | -352.7
| 5618 | 1.32 | 225 | 5347.7 | 1304.3 | -353.2
| 5713 | 2.02 | 181.27 | 5442.7 | 1301.9 | -354
| 5806 | 1.23 | 184.44 | 5535.6 | 1299.3 | -354.2
| 5953 | 0.62 | 197.27 | 5682.6 | 1296.9 | -354.5
| 5996 | 0.18 | 212.56 | 5725.6 | 1296.6 | -354.6
| 6091 | 0.35 | 39.06 | 5820.6 | 1296.7 | -354.5
| 6186 | 0.97 | 32.74 | 5915.6 | 1297.6 | -353.9
| 6282 | 0.18 | 189.36 | 6011.6 | 1298.2 | -353.5
| 6377 | 1.49 | 220.29 | 6106.6 | 1297.1 | -354.3
| 6472 | 1.23 | 234.71 | 6201.5 | 1295.6 | -355.9
| 6567 | 0.53 | 273.2 | 6296.5 | 1295 | -357.2
| 6663 | 0.62 | 311.17 | 6392.5 | 1295.4 | -358
| 6758 | 0.97 | 336.84 | 6487.5 | 1296.4 | -358.7
| 6853 | 1.23 | 344.92 | 6582.5 | 1298.2 | -359.3
| 6948 | 1.49 | 345.8 | 6677.5 | 1300.3 | -359.9
| 7043 | 1.85 | 353.01 | 6772.4 | 1303.1 | -360.4
| 7138 | 2.49 | 359.69 | 6867.4 | 1306.6 | -360.6
| 7233 | 2.64 | 7.07 | 6962.3 | 1310.9 | -360.3
| 7328 | 2.81 | 7.95 | 7057.2 | 1315.4 | -359.7
| 7423 | 2.99 | 11.11 | 7152 | 1320.1 | -358.9
| 7462 | 3.25 | 13.05 | 7191 | 1322.2 | -358.5
| 7507 | 3.25 | 13.05 | 7235.9 | 1324.7 | -357.9

## Lookup (hidden)
North Reference | RetunValue | Grid Type | ReturnValue | Deviation Indicator | ReturnValue
| 2 |  | 0 |  | 2
True |  | SPCS-Colorado Central-NAD27 |  | Directional
Grid |  | SPCS-Colorado Central-NAD83 |  | High Angle
|  | SPCS-Colorado North-NAD27 |  | Horizontal
SPCS-Colorado North-NAD83
SPCS-Colorado South-NAD27
SPCS-Colorado South-NAD83
UTM-Zone 12 NAD27
UTM-Zone 12 NAD83
UTM-Zone 13 NAD27
UTM-Zone 13 NAD83