## Data
Header Information | measured depth (ft) | inclination (°) | azimuth (°) | true vertical depth (ft) | northing +N/-S (ft) | easting +E/-W (ft)
Operator Name | 0 | 0 | 0 | 0 | 0 | 0
WPX Energy Rocky Mountain, LLC | 75 | 0.79 | 314.38 | 75 | 0.4 | -0.4
Operator Number | 105 | 1.41 | 274.83 | 105 | 0.5 | -0.9
96850 | 135 | 2.87 | 275.19 | 135 | 0.6 | -2
Well Name and Number | 166 | 4.05 | 257.43 | 165.9 | 0.5 | -3.8
Jolley KP 11-17 | 196 | 5.01 | 256.99 | 195.8 | -0.1 | -6.2
API Number (if available) | 226 | 5.54 | 260.42 | 225.7 | -0.6 | -8.9
05-045-20998-00 | 256 | 6.16 | 263.94 | 255.5 | -1 | -11.9
Location: QQ SEC TWP RGE | 287 | 7.39 | 263.58 | 286.3 | -1.4 | -15.5
SESW, Sec. 8, T6S, R91W | 318 | 2.64 | 317.01 | 317.2 | -1.1 | -18
Citing Type: Planned or Actual | 348 | 10.38 | 262.79 | 347 | -0.9 | -21.2
Actual | 418 | 12.98 | 259.12 | 415.6 | -3.2 | -35.1
Deviation Indicator | 510 | 15.81 | 260.71 | 504.7 | -7.2 | -57.6
Directional | 601 | 18.33 | 257.44 | 591.6 | -12.3 | -83.9
North Reference | 692 | 21.67 | 257.34 | 677.1 | -19.1 | -114.2
True | 784 | 25.81 | 257.82 | 761.3 | -27 | -150.4
Grid Type | 874 | 27.29 | 256.76 | 841.8 | -35.9 | -189.6
#VALUE! | 965 | 28.61 | 255.14 | 922.2 | -46.3 | -231
| 1060 | 30.13 | 254.61 | 1005 | -58.4 | -276
| 1154 | 29.07 | 258.81 | 1086.8 | -69.1 | -321.1
| 1249 | 27.21 | 261.62 | 1170.5 | -76.8 | -365.3
| 1308 | 27.86 | 261.54 | 1222.8 | -80.9 | -392.2
| 1308 | 27.86 | 261.14 | 1222.8 | -80.9 | -392.2
| 1377 | 29.37 | 264.93 | 1283.4 | -84.7 | -425
| 1431 | 29.55 | 260.19 | 1330.4 | -88.2 | -451.3
| 1527 | 29.11 | 257.9 | 1414.1 | -97.1 | -497.5
| 1623 | 28.75 | 255.09 | 1498.2 | -107.9 | -542.7
| 1718 | 28.4 | 254.74 | 1581.6 | -119.8 | -586.5
| 1814 | 28.05 | 254.39 | 1666.2 | -131.8 | -630.3
| 1910 | 28.14 | 256.14 | 1750.9 | -143.3 | -674
| 2005 | 28.75 | 257.55 | 1834.4 | -153.6 | -718.1
| 2101 | 28.93 | 257.55 | 1918.5 | -163.6 | -763.3
| 2196 | 28.93 | 257.37 | 2001.6 | -173.6 | -808.1
| 2292 | 28.67 | 258.08 | 2085.8 | -183.4 | -853.3
| 2387 | 29.19 | 257.02 | 2168.9 | -193.3 | -898.2
| 2482 | 28.31 | 258.78 | 2252.2 | -202.9 | -942.9
| 2578 | 26.47 | 257.73 | 2337.4 | -211.9 | -986.1
| 2674 | 26.73 | 257.2 | 2423.3 | -221.2 | -1028.1
| 2769 | 26.73 | 256.85 | 2508.1 | -230.8 | -1069.7
| 2864 | 27 | 255.97 | 2592.9 | -240.9 | -1111.4
| 2959 | 27.26 | 259.84 | 2677.4 | -250 | -1153.8
| 3054 | 26.91 | 258.6 | 2762 | -258.1 | -1196.3
| 3149 | 29.9 | 257.9 | 2845.6 | -267.3 | -1240.5
| 3244 | 27.87 | 258.43 | 2928.7 | -276.7 | -1285.4
| 3340 | 24.97 | 258.96 | 3014.7 | -285.1 | -1327.3
| 3435 | 22.86 | 256.32 | 3101.5 | -293.3 | -1364.9
| 3530 | 23.04 | 257.2 | 3189 | -301.8 | -1401
| 3626 | 21.46 | 256.32 | 3277.9 | -310.1 | -1436.4
| 3720 | 19.35 | 253.51 | 3366 | -318.6 | -1468
| 3816 | 17.15 | 256.5 | 3457.1 | -326.4 | -1497
| 3911 | 14.6 | 255.62 | 3548.5 | -332.6 | -1522.2
| 4006 | 12.13 | 258.96 | 3640.9 | -337.5 | -1543.6
| 4102 | 10.9 | 257.9 | 3735 | -341.4 | -1562.4
| 4197 | 8.35 | 265.11 | 3828.7 | -343.8 | -1578.1
| 4292 | 8.09 | 265.81 | 3922.7 | -344.9 | -1591.6
| 4387 | 7.21 | 258.43 | 4016.8 | -346.6 | -1604.1
| 4482 | 6.6 | 251.4 | 4111.2 | -349.5 | -1615.1
| 4577 | 4.57 | 238.57 | 4205.7 | -353.2 | -1623.5
| 4672 | 4.08 | 238.39 | 4300.4 | -357 | -1629.6
| 4765 | 3.25 | 244.54 | 4393.2 | -359.9 | -1634.8
| 4861 | 2.46 | 237.69 | 4489.1 | -362.1 | -1639
| 4955 | 0.79 | 255.97 | 4583.1 | -363.4 | -1641.4
| 5050 | 0.79 | 277.24 | 4678.1 | -363.4 | -1642.7
| 5146 | 0.62 | 297.98 | 4774.1 | -363.1 | -1643.8
| 5239 | 0.7 | 332.08 | 4867.1 | -362.4 | -1644.5
| 5333 | 0.97 | 7.59 | 4961 | -361.1 | -1644.7
| 5429 | 0.35 | 77.55 | 5057 | -360.2 | -1644.3
| 5524 | 0.53 | 208.16 | 5152 | -360.5 | -1644.2
| 5619 | 0.53 | 191.46 | 5247 | -361.4 | -1644.5
| 5714 | 0.35 | 159.46 | 5342 | -362.1 | -1644.5
| 5810 | 0.35 | 90.91 | 5438 | -362.3 | -1644.1
| 5904 | 0.79 | 97.06 | 5532 | -362.4 | -1643.1
| 5999 | 0.44 | 67 | 5627 | -362.4 | -1642.2
| 6094 | 0.7 | 42.92 | 5722 | -361.8 | -1641.4
| 6190 | 0.62 | 256.32 | 5818 | -361.5 | -1641.5
| 6285 | 0.79 | 277.41 | 5913 | -361.5 | -1642.7
| 6380 | 0.53 | 217.3 | 6008 | -361.8 | -1643.6
| 6475 | 0.18 | 238.74 | 6103 | -362.2 | -1644
| 6570 | 0.35 | 54.52 | 6198 | -362.1 | -1643.9
| 6666 | 0.7 | 56.81 | 6294 | -361.6 | -1643.1
| 6761 | 0.79 | 55.05 | 6389 | -360.9 | -1642.1
| 6856 | 1.41 | 56.81 | 6484 | -359.9 | -1640.6
| 6952 | 0.62 | 56.81 | 6580 | -359 | -1639.2
| 7046 | 0.44 | 265.11 | 6674 | -358.7 | -1639.1
| 7141 | 1.06 | 247 | 6768.9 | -359.1 | -1640.3
| 7236 | 0.79 | 269.83 | 6863.9 | -359.5 | -1641.8
| 7331 | 0.62 | 324.52 | 6958.9 | -359 | -1642.7
| 7426 | 1.49 | 8.47 | 7053.9 | -357.4 | -1642.8
| 7522 | 1.93 | 19.54 | 7149.9 | -354.6 | -1642.1
| 7617 | 2.29 | 28.16 | 7244.8 | -351.5 | -1640.7
| 7712 | 2.55 | 32.73 | 7339.7 | -348 | -1638.6
| 7761 | 2.55 | 32.73 | 7388.7 | -346.2 | -1637.5

## Lookup (hidden)
North Reference | RetunValue | Grid Type | ReturnValue | Deviation Indicator | ReturnValue
| 2 |  | 0 |  | 2
True |  | SPCS-Colorado Central-NAD27 |  | Directional
Grid |  | SPCS-Colorado Central-NAD83 |  | High Angle
|  | SPCS-Colorado North-NAD27 |  | Horizontal
SPCS-Colorado North-NAD83
SPCS-Colorado South-NAD27
SPCS-Colorado South-NAD83
UTM-Zone 12 NAD27
UTM-Zone 12 NAD83
UTM-Zone 13 NAD27
UTM-Zone 13 NAD83