## Data
Header Information | measured depth (ft) | inclination (°) | azimuth (°) | true vertical depth (ft) | northing +N/-S (ft) | easting +E/-W (ft)
Operator Name | 0 | 0 | 0 | 0 | 0 | 0
WPX Energy Rocky Mountain, LLC | 105 | 0.26 | 309.29 | 105 | 0.2 | -0.2
Operator Number | 135 | 1.14 | 336.36 | 135 | 0.5 | -0.4
96850 | 165 | 1.23 | 339.52 | 165 | 1 | -0.6
Well Name and Number | 196 | 3.17 | 336.18 | 196 | 2.1 | -1.1
Jolley KP 423-8 | 226 | 4.66 | 337.32 | 225.9 | 4 | -1.9
API Number (if available) | 257 | 5.1 | 328.1 | 256.8 | 6.4 | -3.1
05-045-20996-00 | 287 | 6.77 | 325.99 | 286.6 | 9 | -4.8
Location: QQ SEC TWP RGE | 317 | 6.95 | 326.78 | 316.4 | 11.9 | -6.7
SESW, Sec.8, T6S, R91W | 347 | 8.09 | 327.13 | 346.1 | 15.2 | -8.9
Citing Type: Planned or Actual | 378 | 9.15 | 329.68 | 376.8 | 19.2 | -11.3
Actual | 408 | 10.29 | 329.41 | 406.4 | 23.6 | -13.9
Deviation Indicator | 438 | 10.82 | 331.44 | 435.9 | 28.3 | -16.6
Directional | 530 | 13.64 | 333.57 | 525.8 | 45.6 | -25.6
North Reference | 601 | 17.16 | 338.73 | 594.2 | 62.9 | -33.1
True | 692 | 20.31 | 341.67 | 680.4 | 90.4 | -42.9
Grid Type | 783 | 23.65 | 343.08 | 764.8 | 122.9 | -53.2
#VALUE! | 874 | 26.81 | 341.97 | 847.1 | 159.9 | -64.9
| 964 | 28.4 | 345.1 | 926.8 | 199.8 | -76.7
| 1059 | 29.81 | 351.15 | 1009.8 | 245 | -86.1
| 1153 | 31.39 | 350.83 | 1090.7 | 292.3 | -93.6
| 1248 | 32.78 | 348.49 | 1171.2 | 341.9 | -102.7
| 1310 | 32.32 | 349.93 | 1223.5 | 374.7 | -108.9
| 1437 | 31.92 | 349.85 | 1331.1 | 441.2 | -120.8
| 1533 | 32.36 | 348.44 | 1412.3 | 491.3 | -130.4
| 1628 | 30.6 | 348.97 | 1493.4 | 539.9 | -140.1
| 1723 | 30.86 | 348.44 | 1575 | 587.6 | -149.6
| 1819 | 30.95 | 347.74 | 1657.4 | 635.8 | -159.8
| 1915 | 31.3 | 346.86 | 1739.6 | 684.2 | -170.7
| 2010 | 30.25 | 349.32 | 1821.2 | 731.8 | -180.8
| 2106 | 29.55 | 349.52 | 1904.4 | 778.8 | -189.5
| 2201 | 28.93 | 349.14 | 1987.3 | 824.4 | -198.1
| 2297 | 30.51 | 349.14 | 2070.7 | 871.1 | -207.1
| 2393 | 31.83 | 350.22 | 2152.8 | 920 | -216
| 2488 | 31.22 | 350.72 | 2233.8 | 969 | -224.2
| 2583 | 31.66 | 350.55 | 2314.9 | 1017.9 | -232.3
| 2673 | 31.92 | 350.2 | 2391.4 | 1064.6 | -240.2
| 2768 | 32.01 | 350.55 | 2472 | 1114.2 | -248.6
| 2863 | 30.78 | 347.74 | 2553 | 1162.8 | -257.9
| 2958 | 30.69 | 347.94 | 2634.7 | 1210.3 | -268.1
| 3053 | 29.37 | 346.68 | 2716.9 | 1256.7 | -278.6
| 3148 | 27.08 | 347.91 | 2800.6 | 1300.5 | -288.5
| 3244 | 25.5 | 347.21 | 2886.7 | 1342 | -297.6
| 3339 | 22.77 | 346.15 | 2973.4 | 1379.8 | -306.6
| 3434 | 21.02 | 345.98 | 3061.5 | 1414.2 | -315.1
| 3530 | 20.4 | 345.1 | 3151.3 | 1447.1 | -323.6
| 3625 | 18.99 | 351.08 | 3240.8 | 1478.3 | -330.2
| 3720 | 16.09 | 351.25 | 3331.4 | 1506.6 | -334.6
| 3815 | 13.45 | 352.48 | 3423.2 | 1530.6 | -338.1
| 3910 | 12.49 | 352.48 | 3515.8 | 1551.7 | -340.9
| 4006 | 10.11 | 339.47 | 3609.9 | 1569.9 | -345.2
| 4101 | 8.44 | 348.44 | 3703.7 | 1584.6 | -349.5
| 4196 | 7.21 | 346.34 | 3797.8 | 1597.2 | -352.3
| 4291 | 4.66 | 340 | 3892.3 | 1606.6 | -355
| 4386 | 3.25 | 339.83 | 3987.1 | 1612.8 | -357.3
| 4481 | 0.44 | 11.29 | 4082 | 1615.6 | -358.1
| 4576 | 0.44 | 65.95 | 4177 | 1616.2 | -357.7
| 4671 | 0.79 | 35.02 | 4272 | 1616.8 | -357
| 4765 | 1.49 | 340.35 | 4366 | 1618.5 | -357.1
| 4860 | 0.88 | 269.34 | 4461 | 1619.7 | -358.2
| 4955 | 0.44 | 309.94 | 4556 | 1619.9 | -359.2
| 5049 | 0.79 | 211.33 | 4650 | 1619.6 | -359.8
| 5145 | 0.35 | 268.99 | 4746 | 1619 | -360.5
| 5238 | 0.62 | 344.4 | 4839 | 1619.5 | -360.9
| 5332 | 0.7 | 315.74 | 4933 | 1620.4 | -361.4
| 5428 | 1.06 | 194.81 | 5028.9 | 1619.9 | -362.1
| 5524 | 0.79 | 163.87 | 5124.9 | 1618.5 | -362.1
| 5618 | 1.93 | 94.96 | 5218.9 | 1617.7 | -360.3
| 5713 | 0.18 | 212.91 | 5313.9 | 1617.4 | -358.8
| 5806 | 0.26 | 306.25 | 5406.9 | 1617.4 | -359.1
| 5901 | 1.06 | 72.11 | 5501.9 | 1617.8 | -358.4
| 5996 | 1.58 | 167.38 | 5596.9 | 1616.8 | -357.3
| 6091 | 1.49 | 144.36 | 5691.8 | 1614.5 | -356.3
| 6186 | 1.41 | 141.19 | 5786.8 | 1612.6 | -354.8
| 6286 | 1.06 | 123.79 | 5886.8 | 1611.2 | -353.3
| 6377 | 0.97 | 94.79 | 5977.8 | 1610.6 | -351.8
| 6472 | 1.14 | 7.07 | 6072.8 | 1611.5 | -350.9
| 6567 | 1.32 | 11.29 | 6167.7 | 1613.5 | -350.6
| 6662 | 1.41 | 4.44 | 6262.7 | 1615.7 | -350.3
| 6758 | 0.44 | 295.35 | 6358.7 | 1617.1 | -350.5
| 6853 | 1.06 | 231.54 | 6453.7 | 1616.7 | -351.5
| 6944 | 0.62 | 274.61 | 6544.7 | 1616.2 | -352.7
| 7043 | 1.32 | 258.61 | 6643.7 | 1616 | -354.3
| 7138 | 1.32 | 289.9 | 6738.7 | 1616.2 | -356.4
| 7233 | 1.14 | 299.22 | 6833.6 | 1617 | -358.3
| 7328 | 1.49 | 349.14 | 6928.6 | 1618.7 | -359.3
| 7423 | 2.11 | 4.61 | 7023.6 | 1621.6 | -359.4
| 7518 | 2.81 | 9.18 | 7118.5 | 1625.7 | -358.9
| 7530 | 2.99 | 12.87 | 7130.5 | 1626.3 | -358.8
| 7575 | 2.99 | 12.87 | 7175.4 | 1628.6 | -358.3

## Lookup (hidden)
North Reference | RetunValue | Grid Type | ReturnValue | Deviation Indicator | ReturnValue
| 2 |  | 0 |  | 2
True |  | SPCS-Colorado Central-NAD27 |  | Directional
Grid |  | SPCS-Colorado Central-NAD83 |  | High Angle
|  | SPCS-Colorado North-NAD27 |  | Horizontal
SPCS-Colorado North-NAD83
SPCS-Colorado South-NAD27
SPCS-Colorado South-NAD83
UTM-Zone 12 NAD27
UTM-Zone 12 NAD83
UTM-Zone 13 NAD27
UTM-Zone 13 NAD83