## Data
Header Information | measured depth (ft) | inclination (°) | azimuth (°) | true vertical depth (ft) | northing +N/-S (ft) | easting +E/-W (ft)
Operator Name | 0 | 0 | 0 | 0 | 0 | 0
Bonanza Creek | 47 | 0.4 | 29.3 | 47 | 0.14 | 0.08
Operator Number | 148 | 0.2 | 95.2 | 148 | 0.43 | 0.43
8960 | 240 | 0.5 | 24.4 | 240 | 0.79 | 0.75
Well Name and Number | 333 | 0.3 | 151.8 | 333 | 0.94 | 1.04
Antelope M-19 | 426 | 0.8 | 111.8 | 425.99 | 0.48 | 1.75
API Number (if available) | 494 | 0.4 | 137.8 | 493.99 | 0.13 | 2.35
05-123-35129 | 589 | 3 | 145 | 588.94 | -2.15 | 4
Location: QQ SEC TWP RGE | 683 | 5.8 | 141 | 682.65 | -7.86 | 8.4
SENW 19 5N 62W | 777 | 8.4 | 137.3 | 775.92 | -16.6 | 16.05
Citing Type: Planned or Actual | 872 | 11.1 | 130.4 | 869.55 | -27.62 | 27.72
Actual | 966 | 14.1 | 129.5 | 961.27 | -40.77 | 43.45
Deviation Indicator | 1061 | 13.4 | 130 | 1053.55 | -55.21 | 60.81
Directional | 1156 | 13.1 | 130.9 | 1146.02 | -69.34 | 77.39
North Reference | 1250 | 12.3 | 131 | 1237.72 | -82.88 | 92.99
True | 1344 | 10.9 | 131.8 | 1329.8 | -95.37 | 107.18
Grid Type | 1439 | 14.3 | 137.6 | 1422.5 | -110.03 | 121.79
#VALUE! | 1533 | 13.5 | 127.8 | 1513.76 | -125.33 | 138.29
| 1627 | 11.7 | 128.6 | 1605.49 | -138 | 154.41
| 1721 | 14 | 127.5 | 1697.13 | -150.87 | 170.88
| 1815 | 13.5 | 123.6 | 1788.44 | -163.86 | 189.04
| 1909 | 12.4 | 125.8 | 1880.05 | -175.84 | 206.36
| 2004 | 14.3 | 129.4 | 1972.48 | -189.26 | 223.71
| 2099 | 13.2 | 126.2 | 2064.75 | -203.11 | 241.52
| 2193 | 13.6 | 123.8 | 2156.2 | -215.6 | 259.37
| 2288 | 12.7 | 122.9 | 2248.7 | -227.48 | 277.42
| 2382 | 13.3 | 130.2 | 2340.3 | -240.07 | 294.35
| 2477 | 12.7 | 139.6 | 2432.88 | -255.08 | 309.47
| 2571 | 14.6 | 134 | 2524.22 | -271.18 | 324.69
| 2665 | 13.7 | 140 | 2615.37 | -287.94 | 340.37
| 2759 | 13.8 | 137.6 | 2706.68 | -304.75 | 355.09
| 2854 | 12.9 | 134.6 | 2799.11 | -320.56 | 370.28
| 2948 | 12.3 | 137 | 2890.85 | -335.25 | 384.58
| 3043 | 13.5 | 133.3 | 2983.45 | -350.26 | 399.55
| 3137 | 12.4 | 133.4 | 3075.06 | -364.72 | 414.87
| 3232 | 13.8 | 133.5 | 3167.58 | -379.52 | 430.5
| 3326 | 11.6 | 132 | 3259.28 | -393.57 | 445.65
| 3420 | 13.9 | 129.1 | 3350.96 | -407.01 | 461.44
| 3515 | 14.2 | 129.2 | 3443.11 | -421.57 | 479.33
| 3610 | 13.9 | 128 | 3535.27 | -435.96 | 497.35
| 3704 | 14 | 127 | 3626.5 | -449.76 | 515.33
| 3799 | 14 | 129.1 | 3718.68 | -463.92 | 533.42
| 3893 | 12.6 | 127.5 | 3810.16 | -477.33 | 550.38
| 3988 | 12.6 | 125.7 | 3902.87 | -489.69 | 567.02
| 4083 | 11.7 | 134.2 | 3995.75 | -502.45 | 582.34
| 4177 | 7.6 | 134.6 | 4088.4 | -513.47 | 593.6
| 4271 | 7.8 | 139.5 | 4181.55 | -522.68 | 602.17
| 4366 | 6.3 | 150.2 | 4275.83 | -532.11 | 608.95
| 4460 | 5.9 | 146.3 | 4369.3 | -540.6 | 614.19
| 4555 | 4.4 | 150.8 | 4463.92 | -547.85 | 618.68
| 4649 | 4.1 | 135.6 | 4557.66 | -553.39 | 622.79
| 4743 | 3.3 | 127.4 | 4651.46 | -557.44 | 627.29
| 4838 | 2.6 | 104.9 | 4746.34 | -559.65 | 631.54
| 4932 | 2.8 | 114.7 | 4840.24 | -561.16 | 635.69
| 5025 | 2.6 | 113.3 | 4933.13 | -562.94 | 639.69
| 5120 | 2 | 90.8 | 5028.06 | -563.82 | 643.33
| 5215 | 0.7 | 225.4 | 5123.04 | -564.25 | 644.57
| 5311 | 0.2 | 305.4 | 5219.04 | -564.57 | 644.02
| 5405 | 0.6 | 193.9 | 5313.04 | -564.95 | 643.77
| 5499 | 0.4 | 165.7 | 5407.03 | -565.74 | 643.73
| 5593 | 1 | 333.4 | 5501.03 | -565.33 | 643.44
| 5688 | 2.4 | 335.5 | 5595.99 | -562.78 | 642.25
| 5783 | 2.2 | 325.9 | 5690.91 | -559.46 | 640.4
| 5877 | 1.3 | 336 | 5784.86 | -556.99 | 638.96
| 5971 | 1.7 | 344.6 | 5878.83 | -554.67 | 638.15
| 6065 | 1.4 | 14.2 | 5972.8 | -552.21 | 638.06
| 6159 | 1.7 | 359 | 6066.77 | -549.71 | 638.32
| 6254 | 1.5 | 12.2 | 6161.73 | -547.08 | 638.56
| 6348 | 0.6 | 34.7 | 6255.71 | -545.47 | 639.1
| 6442 | 0.8 | 26.1 | 6349.71 | -544.48 | 639.67
| 6536 | 0.8 | 334.1 | 6443.7 | -543.3 | 639.67
| 6630 | 1.1 | 329 | 6537.68 | -541.94 | 638.92
| 6725 | 0.9 | 358.7 | 6632.67 | -540.41 | 638.43
| 6788 | 0.7 | 332.7 | 6695.66 | -539.57 | 638.24
| 6838 | 0.7 | 332.7 | 6745.66 | -539.03 | 637.96

## Lookup (hidden)
North Reference | RetunValue | Grid Type | ReturnValue | Deviation Indicator | ReturnValue
| 2 |  | 0 |  | 2
True |  | SPCS-Colorado Central-NAD27 |  | Directional
Grid |  | SPCS-Colorado Central-NAD83 |  | High Angle
|  | SPCS-Colorado North-NAD27 |  | Horizontal
SPCS-Colorado North-NAD83
SPCS-Colorado South-NAD27
SPCS-Colorado South-NAD83
UTM-Zone 12 NAD27
UTM-Zone 12 NAD83
UTM-Zone 13 NAD27
UTM-Zone 13 NAD83