## Data
Header Information | measured depth (ft) | inclination (°) | azimuth (°) | true vertical depth (ft) | northing +N/-S (ft) | easting +E/-W (ft)
Operator Name | 0 | 0 | 342 | 0 | 0 | 0
Carrizo Oil & Gas, Inc. | 100 | 0 | 342 | 100 | 0 | 0
Operator Number | 200 | 0 | 342 | 200 | 0 | 0
10338 | 300 | 0 | 342 | 300 | 0 | 0
Well Name and Number | 400 | 1.5 | 342 | 399.99 | 1.24 | -0.4
Slick Rock 2-17-11-7-60 | 500 | 3 | 342 | 499.91 | 4.98 | -1.62
API Number (if available) | 600 | 4.5 | 342 | 599.69 | 11.2 | -3.64
| 700 | 6 | 342 | 699.27 | 19.9 | -6.47
Location: QQ SEC TWP RGE | 728.67 | 6.43 | 342 | 727.77 | 22.85 | -7.43
NWNW Sec. 17 T7N R60W | 800 | 6.43 | 342 | 798.65 | 30.45 | -9.89
Citing Type: Planned or Actual | 900 | 6.43 | 342 | 898.02 | 41.1 | -13.35
Planned | 1000 | 6.43 | 342 | 997.39 | 51.75 | -16.82
Deviation Indicator | 1100 | 6.43 | 342 | 1096.76 | 62.4 | -20.28
Horizontal | 1200 | 6.43 | 342 | 1196.14 | 73.05 | -23.74
North Reference | 1300 | 6.43 | 342 | 1295.51 | 83.7 | -27.2
Grid | 1400 | 6.43 | 342 | 1394.88 | 94.35 | -30.66
Grid Type | 1500 | 6.43 | 342 | 1494.25 | 105.01 | -34.12
SPCS-Colorado North-NAD83 | 1600 | 6.43 | 342 | 1593.62 | 115.66 | -37.58
| 1700 | 6.43 | 342 | 1692.99 | 126.31 | -41.04
| 1800 | 6.43 | 342 | 1792.36 | 136.96 | -44.5
| 1900 | 6.43 | 342 | 1891.73 | 147.61 | -47.96
| 2000 | 6.43 | 342 | 1991.1 | 158.26 | -51.42
| 2100 | 6.43 | 342 | 2090.47 | 168.91 | -54.88
| 2200 | 6.43 | 342 | 2189.85 | 179.56 | -58.34
| 2300 | 6.43 | 342 | 2289.22 | 190.21 | -61.8
| 2400 | 6.43 | 342 | 2388.59 | 200.86 | -65.26
| 2500 | 6.43 | 342 | 2487.96 | 211.51 | -68.72
| 2600 | 6.43 | 342 | 2587.33 | 222.16 | -72.19
| 2700 | 6.43 | 342 | 2686.7 | 232.82 | -75.65
| 2800 | 6.43 | 342 | 2786.07 | 243.47 | -79.11
| 2900 | 6.43 | 342 | 2885.44 | 254.12 | -82.57
| 3000 | 6.43 | 342 | 2984.81 | 264.77 | -86.03
| 3100 | 6.43 | 342 | 3084.18 | 275.42 | -89.49
| 3200 | 6.43 | 342 | 3183.55 | 286.07 | -92.95
| 3300 | 6.43 | 342 | 3282.93 | 296.72 | -96.41
| 3400 | 6.43 | 342 | 3382.3 | 307.37 | -99.87
| 3500 | 6.43 | 342 | 3481.67 | 318.02 | -103.33
| 3600 | 6.43 | 342 | 3581.04 | 328.67 | -106.79
| 3700 | 6.43 | 342 | 3680.41 | 339.32 | -110.25
| 3800 | 6.43 | 342 | 3779.78 | 349.97 | -113.71
| 3900 | 6.43 | 342 | 3879.15 | 360.62 | -117.17
| 4000 | 6.43 | 342 | 3978.52 | 371.28 | -120.63
| 4100 | 6.43 | 342 | 4077.89 | 381.93 | -124.1
| 4200 | 6.43 | 342 | 4177.26 | 392.58 | -127.56
| 4300 | 6.43 | 342 | 4276.64 | 403.23 | -131.02
| 4400 | 6.43 | 342 | 4376.01 | 413.88 | -134.48
| 4500 | 6.43 | 342 | 4475.38 | 424.53 | -137.94
| 4600 | 6.43 | 342 | 4574.75 | 435.18 | -141.4
| 4700 | 6.43 | 342 | 4674.12 | 445.83 | -144.86
| 4800 | 6.43 | 342 | 4773.49 | 456.48 | -148.32
| 4900 | 6.43 | 342 | 4872.86 | 467.13 | -151.78
| 5000 | 6.43 | 342 | 4972.23 | 477.78 | -155.24
| 5100 | 6.43 | 342 | 5071.6 | 488.43 | -158.7
| 5200 | 6.43 | 342 | 5170.97 | 499.09 | -162.16
| 5300 | 6.43 | 342 | 5270.34 | 509.74 | -165.62
| 5400 | 6.43 | 342 | 5369.72 | 520.39 | -169.08
| 5500 | 6.43 | 342 | 5469.09 | 531.04 | -172.54
| 5600 | 6.43 | 342 | 5568.46 | 541.69 | -176.01
| 5700 | 6.43 | 342 | 5667.83 | 552.34 | -179.47
| 5789.25 | 6.43 | 342 | 5756.52 | 561.85 | -182.55
| 5800 | 6.2 | 351.56 | 5767.2 | 562.99 | -182.83
| 5850 | 7.43 | 33.48 | 5816.88 | 568.36 | -181.44
| 5900 | 11.03 | 55.63 | 5866.24 | 573.76 | -175.7
| 5950 | 15.43 | 66.19 | 5914.9 | 579.15 | -165.66
| 6000 | 20.11 | 72.04 | 5962.51 | 584.49 | -151.39
| 6050 | 24.91 | 75.74 | 6008.69 | 589.74 | -133
| 6100 | 29.77 | 78.3 | 6053.09 | 594.85 | -110.63
| 6150 | 34.66 | 80.19 | 6095.38 | 599.8 | -84.44
| 6200 | 39.58 | 81.67 | 6135.24 | 604.53 | -54.65
| 6250 | 44.52 | 82.86 | 6172.36 | 609.02 | -21.47
| 6300 | 49.47 | 83.87 | 6206.45 | 613.23 | 14.83
| 6350 | 54.42 | 84.73 | 6237.26 | 617.13 | 54
| 6400 | 59.38 | 85.5 | 6264.56 | 620.69 | 95.72
| 6450 | 64.34 | 86.19 | 6288.13 | 623.88 | 139.68
| 6500 | 69.31 | 86.82 | 6307.81 | 626.68 | 185.54
| 6550 | 74.28 | 87.41 | 6323.43 | 629.06 | 232.96
| 6600 | 79.25 | 87.98 | 6334.87 | 631.01 | 281.58
| 6650 | 84.22 | 88.53 | 6342.06 | 632.52 | 331.02
| 6700 | 89.19 | 89.06 | 6344.94 | 633.57 | 380.91
| 6708.18 | 90 | 89.15 | 6345 | 633.7 | 389.09
| 6800 | 90 | 89.15 | 6345 | 635.06 | 480.9
| 6900 | 90 | 89.15 | 6345 | 636.54 | 580.89
| 7000 | 90 | 89.15 | 6345 | 638.02 | 680.88
| 7100 | 90 | 89.15 | 6345 | 639.51 | 780.87
| 7200 | 90 | 89.15 | 6345 | 640.99 | 880.86
| 7300 | 90 | 89.15 | 6345 | 642.47 | 980.85
| 7400 | 90 | 89.15 | 6345 | 643.95 | 1080.83
| 7500 | 90 | 89.15 | 6345 | 645.44 | 1180.82
| 7600 | 90 | 89.15 | 6345 | 646.92 | 1280.81
| 7700 | 90 | 89.15 | 6345 | 648.4 | 1380.8
| 7800 | 90 | 89.15 | 6345 | 649.88 | 1480.79
| 7900 | 90 | 89.15 | 6345 | 651.37 | 1580.78
| 8000 | 90 | 89.15 | 6345 | 652.85 | 1680.77
| 8100 | 90 | 89.15 | 6345 | 654.33 | 1780.76
| 8200 | 90 | 89.15 | 6345 | 655.81 | 1880.75
| 8300 | 90 | 89.15 | 6345 | 657.3 | 1980.74
| 8400 | 90 | 89.15 | 6345 | 658.78 | 2080.72
| 8500 | 90 | 89.15 | 6345 | 660.26 | 2180.71
| 8600 | 90 | 89.15 | 6345 | 661.74 | 2280.7
| 8700 | 90 | 89.15 | 6345 | 663.23 | 2380.69
| 8800 | 90 | 89.15 | 6345 | 664.71 | 2480.68
| 8900 | 90 | 89.15 | 6345 | 666.19 | 2580.67
| 9000 | 90 | 89.15 | 6345 | 667.67 | 2680.66
| 9100 | 90 | 89.15 | 6345 | 669.16 | 2780.65
| 9200 | 90 | 89.15 | 6345 | 670.64 | 2880.64
| 9300 | 90 | 89.15 | 6345 | 672.12 | 2980.63
| 9400 | 90 | 89.15 | 6345 | 673.6 | 3080.61
| 9500 | 90 | 89.15 | 6345 | 675.08 | 3180.6
| 9600 | 90 | 89.15 | 6345 | 676.57 | 3280.59
| 9700 | 90 | 89.15 | 6345 | 678.05 | 3380.58
| 9800 | 90 | 89.15 | 6345 | 679.53 | 3480.57
| 9900 | 90 | 89.15 | 6345 | 681.01 | 3580.56
| 10000 | 90 | 89.15 | 6345 | 682.5 | 3680.55
| 10100 | 90 | 89.15 | 6345 | 683.98 | 3780.54
| 10200 | 90 | 89.15 | 6345 | 685.46 | 3880.53
| 10300 | 90 | 89.15 | 6345 | 686.94 | 3980.52
| 10400 | 90 | 89.15 | 6345 | 688.43 | 4080.5
| 10500 | 90 | 89.15 | 6345 | 689.91 | 4180.49
| 10600 | 90 | 89.15 | 6345 | 691.39 | 4280.48
| 10697.73 | 90 | 89.15 | 6345 | 692.84 | 4378.2

## Lookup (hidden)
North Reference | RetunValue | Grid Type | ReturnValue | Deviation Indicator | ReturnValue
| 3 |  | 5 |  | 4
True |  | SPCS-Colorado Central-NAD27 |  | Directional
Grid |  | SPCS-Colorado Central-NAD83 |  | High Angle
|  | SPCS-Colorado North-NAD27 |  | Horizontal
SPCS-Colorado North-NAD83
SPCS-Colorado South-NAD27
SPCS-Colorado South-NAD83
UTM-Zone 12 NAD27
UTM-Zone 12 NAD83
UTM-Zone 13 NAD27
UTM-Zone 13 NAD83