## Data
Header Information | measured depth (ft) | inclination (°) | azimuth (°) | true vertical depth (ft) | northing +N/-S (ft) | easting +E/-W (ft)
Operator Name | 0 | 0 | 0 | 0 | 0 | 0
KERR-MCGEE OIL & GAS ONSHORE LP | 1500 | 0 | 0 | 1500 | 0 | 0
Operator Number | 1600 | 2 | 165.605 | 1599.98 | 1.69 | 0.43
47120 | 1700 | 2.7 | 165.605 | 1699.87 | 6.05 | 1.55
Well Name and Number | 1800 | 2.7 | 165.605 | 1799.76 | 10.61 | 2.72
THOMASON 12C-31HZ | 1900 | 2.7 | 165.605 | 1899.65 | 15.17 | 3.89
API Number (if available) | 2000 | 2.7 | 165.605 | 1999.54 | 19.73 | 5.07
| 2100 | 2.7 | 165.605 | 2099.43 | 24.3 | 6.24
Location: QQ SEC TWP RGE | 2200 | 2.7 | 165.605 | 2199.32 | 28.86 | 7.41
SWSW - 06 1N 65W | 2300 | 2.7 | 165.605 | 2299.21 | 33.42 | 8.58
Citing Type: Planned or Actual | 2400 | 2.7 | 165.605 | 2399.1 | 37.99 | 9.75
Planned | 2499.99 | 2.7 | 165.605 | 2498.98 | 42.55 | 10.92
Deviation Indicator | 2599.99 | 2.7 | 165.605 | 2598.87 | 47.11 | 12.09
Horizontal | 2699.99 | 2.7 | 165.605 | 2698.76 | 51.67 | 13.26
North Reference | 2799.99 | 2.7 | 165.605 | 2798.65 | 56.24 | 14.43
True | 2899.99 | 2.7 | 165.605 | 2898.54 | 60.8 | 15.6
Grid Type | 2999.99 | 2.7 | 165.605 | 2998.43 | 65.36 | 16.78
#VALUE! | 3099.99 | 2.7 | 165.605 | 3098.32 | 69.92 | 17.95
| 3199.99 | 2.7 | 165.605 | 3198.21 | 74.49 | 19.12
| 3299.99 | 2.7 | 165.605 | 3298.1 | 79.05 | 20.29
| 3399.99 | 2.7 | 165.605 | 3397.98 | 83.61 | 21.46
| 3499.99 | 2.7 | 165.605 | 3497.87 | 88.18 | 22.63
| 3599.99 | 2.7 | 165.605 | 3597.76 | 92.74 | 23.8
| 3699.99 | 2.7 | 165.605 | 3697.65 | 97.3 | 24.97
| 3799.99 | 2.7 | 165.605 | 3797.54 | 101.86 | 26.14
| 3899.99 | 2.7 | 165.605 | 3897.43 | 106.43 | 27.32
| 3999.99 | 2.7 | 165.605 | 3997.32 | 110.99 | 28.49
| 4099.99 | 2.7 | 165.605 | 4097.21 | 115.55 | 29.66
| 4199.99 | 2.7 | 165.605 | 4197.09 | 120.11 | 30.83
| 4299.99 | 2.7 | 165.605 | 4296.98 | 124.68 | 32
| 4399.99 | 2.7 | 165.605 | 4396.87 | 129.24 | 33.17
| 4499.99 | 2.7 | 165.605 | 4496.76 | 133.8 | 34.34
| 4599.99 | 2.7 | 165.605 | 4596.65 | 138.37 | 35.51
| 4699.99 | 2.7 | 165.605 | 4696.54 | 142.93 | 36.68
| 4799.99 | 2.7 | 165.605 | 4796.43 | 147.49 | 37.86
| 4899.99 | 2.7 | 165.605 | 4896.32 | 152.05 | 39.03
| 4999.99 | 2.7 | 165.605 | 4996.2 | 156.62 | 40.2
| 5099.99 | 2.7 | 165.605 | 5096.09 | 161.18 | 41.37
| 5199.99 | 2.7 | 165.605 | 5195.98 | 165.74 | 42.54
| 5299.99 | 2.7 | 165.605 | 5295.87 | 170.3 | 43.71
| 5399.99 | 2.7 | 165.605 | 5395.76 | 174.87 | 44.88
| 5499.99 | 2.7 | 165.605 | 5495.65 | 179.43 | 46.05
| 5599.99 | 2.7 | 165.605 | 5595.54 | 183.99 | 47.22
| 5699.99 | 2.7 | 165.605 | 5695.43 | 188.56 | 48.4
| 5799.99 | 2.7 | 165.605 | 5795.31 | 193.12 | 49.57
| 5899.99 | 2.7 | 165.605 | 5895.2 | 197.68 | 50.74
| 5999.99 | 2.7 | 165.605 | 5995.09 | 202.24 | 51.91
| 6099.99 | 2.7 | 165.605 | 6094.98 | 206.81 | 53.08
| 6199.99 | 2.7 | 165.605 | 6194.87 | 211.37 | 54.25
| 6299.99 | 2.7 | 165.605 | 6294.76 | 215.93 | 55.42
| 6399.99 | 2.489 | 165.605 | 6394.65 | 220.48 | 56.59
| 6499.99 | 0.489 | 165.605 | 6494.61 | 222.99 | 57.23
| 6899.99 | 7.556 | 0.375 | 6894.39 | 218.12 | 57.29
| 6999.99 | 17.556 | 0.375 | 6991.87 | 196.41 | 57.43
| 7099.99 | 27.556 | 0.375 | 7084.11 | 158.1 | 57.69
| 7199.99 | 37.556 | 0.375 | 7168.29 | 104.36 | 58.04
| 7299.99 | 47.556 | 0.375 | 7241.86 | 36.81 | 58.48
| 7399.99 | 57.556 | 0.375 | 7302.58 | 42.48 | 59
| 7499.98 | 67.556 | 0.375 | 7348.61 | 131.11 | 59.58
| 7599.98 | 77.556 | 0.375 | 7378.55 | 226.39 | 60.2
| 7699.98 | 87.556 | 0.375 | 7391.49 | 325.42 | 60.85
| 7799.98 | 89.805 | 0.375 | 7392.27 | 425.41 | 61.51
| 7899.98 | 89.805 | 0.375 | 7392.61 | 525.4 | 62.16
| 7999.98 | 89.805 | 0.375 | 7392.95 | 625.4 | 62.82
| 8099.98 | 89.805 | 0.375 | 7393.29 | 725.4 | 63.47
| 8199.98 | 89.805 | 0.375 | 7393.63 | 825.39 | 64.13
| 8299.98 | 89.805 | 0.375 | 7393.97 | 925.39 | 64.78
| 8399.98 | 89.805 | 0.375 | 7394.31 | 1025.39 | 65.44
| 8499.98 | 89.805 | 0.375 | 7394.65 | 1125.39 | 66.09
| 8599.98 | 89.805 | 0.375 | 7395 | 1225.38 | 66.75
| 8699.98 | 89.805 | 0.375 | 7395.34 | 1325.38 | 67.4
| 8799.98 | 89.805 | 0.375 | 7395.68 | 1425.38 | 68.06
| 8899.98 | 89.805 | 0.375 | 7396.02 | 1525.37 | 68.72
| 8999.98 | 89.805 | 0.375 | 7396.36 | 1625.37 | 69.37
| 9099.98 | 89.805 | 0.375 | 7396.7 | 1725.37 | 70.03
| 9199.98 | 89.805 | 0.375 | 7397.04 | 1825.37 | 70.68
| 9299.98 | 89.805 | 0.375 | 7397.38 | 1925.36 | 71.34
| 9399.98 | 89.805 | 0.375 | 7397.72 | 2025.36 | 71.99
| 9499.98 | 89.805 | 0.375 | 7398.06 | 2125.36 | 72.65
| 9599.98 | 89.805 | 0.375 | 7398.4 | 2225.35 | 73.3
| 9699.98 | 89.805 | 0.375 | 7398.75 | 2325.35 | 73.96
| 9799.98 | 89.805 | 0.375 | 7399.09 | 2425.35 | 74.61
| 9899.98 | 89.805 | 0.375 | 7399.43 | 2525.34 | 75.27
| 9999.98 | 89.805 | 0.375 | 7399.77 | 2625.34 | 75.92
| 10099.98 | 89.805 | 0.375 | 7400.11 | 2725.34 | 76.58
| 10199.98 | 89.805 | 0.375 | 7400.45 | 2825.34 | 77.23
| 10299.98 | 89.805 | 0.375 | 7400.79 | 2925.33 | 77.89
| 10399.98 | 89.805 | 0.375 | 7401.13 | 3025.33 | 78.54
| 10499.98 | 89.805 | 0.375 | 7401.47 | 3125.33 | 79.2
| 10599.98 | 89.805 | 0.375 | 7401.81 | 3225.32 | 79.85
| 10699.98 | 89.805 | 0.375 | 7402.15 | 3325.32 | 80.51
| 10799.98 | 89.805 | 0.375 | 7402.49 | 3425.32 | 81.16
| 10899.98 | 89.805 | 0.375 | 7402.84 | 3525.32 | 81.82
| 10999.98 | 89.805 | 0.375 | 7403.18 | 3625.31 | 82.47
| 11099.98 | 89.805 | 0.375 | 7403.52 | 3725.31 | 83.13
| 11199.98 | 89.805 | 0.375 | 7403.86 | 3825.31 | 83.78
| 11299.98 | 89.805 | 0.375 | 7404.2 | 3925.3 | 84.44
| 11399.98 | 89.805 | 0.375 | 7404.54 | 4025.3 | 85.09
| 11499.98 | 89.805 | 0.375 | 7404.88 | 4125.3 | 85.75
| 11599.98 | 89.805 | 0.375 | 7405.22 | 4225.29 | 86.4
| 11699.98 | 89.805 | 0.375 | 7405.56 | 4325.29 | 87.06
| 11799.98 | 89.805 | 0.375 | 7405.9 | 4425.29 | 87.71
| 11899.98 | 89.805 | 0.375 | 7406.24 | 4525.29 | 88.37
| 11999.98 | 89.805 | 0.375 | 7406.59 | 4625.28 | 89.02
| 12099.98 | 89.805 | 0.375 | 7406.93 | 4725.28 | 89.68
| 12199.98 | 89.805 | 0.375 | 7407.27 | 4825.28 | 90.33
| 12299.98 | 89.805 | 0.375 | 7407.61 | 4925.27 | 90.99
| 12399.98 | 89.805 | 0.375 | 7407.95 | 5025.27 | 91.64
| 12499.97 | 89.805 | 0.375 | 7408.29 | 5125.27 | 92.3
| 12599.97 | 89.805 | 0.375 | 7408.63 | 5225.27 | 92.96
| 12699.97 | 89.805 | 0.375 | 7408.97 | 5325.26 | 93.61
| 12799.97 | 89.805 | 0.375 | 7409.31 | 5425.26 | 94.27
| 12899.97 | 89.805 | 0.375 | 7409.65 | 5525.26 | 94.92
| 12999.97 | 89.805 | 0.375 | 7409.99 | 5625.25 | 95.58
| 13099.97 | 89.805 | 0.375 | 7410.33 | 5725.25 | 96.23
| 13199.97 | 89.805 | 0.375 | 7410.68 | 5825.25 | 96.89
| 13299.97 | 89.805 | 0.375 | 7411.02 | 5925.25 | 97.54
| 13399.97 | 89.805 | 0.375 | 7411.36 | 6025.24 | 98.2
| 13499.97 | 89.805 | 0.375 | 7411.7 | 6125.24 | 98.85
| 13599.97 | 89.805 | 0.375 | 7412.04 | 6225.24 | 99.51
| 13699.97 | 89.805 | 0.375 | 7412.38 | 6325.23 | 100.16
| 13799.97 | 89.805 | 0.375 | 7412.72 | 6425.23 | 100.82
| 13899.97 | 89.805 | 0.375 | 7413.06 | 6525.23 | 101.47
| 13999.97 | 89.805 | 0.375 | 7413.4 | 6625.22 | 102.13
| 14099.97 | 89.805 | 0.375 | 7413.74 | 6725.22 | 102.78
| 14199.97 | 89.805 | 0.375 | 7414.08 | 6825.22 | 103.44
| 14299.97 | 89.805 | 0.375 | 7414.43 | 6925.22 | 104.09
| 14399.97 | 89.805 | 0.375 | 7414.77 | 7025.21 | 104.75
| 14468.61 | 89.805 | 0.375 | 7415 | 7093.85 | 105.2

## Lookup (hidden)
North Reference | RetunValue | Grid Type | ReturnValue | Deviation Indicator | ReturnValue
| 2 |  | 0 |  | 4
True |  | SPCS-Colorado Central-NAD27 |  | Directional
Grid |  | SPCS-Colorado Central-NAD83 |  | High Angle
|  | SPCS-Colorado North-NAD27 |  | Horizontal
SPCS-Colorado North-NAD83
SPCS-Colorado South-NAD27
SPCS-Colorado South-NAD83
UTM-Zone 12 NAD27
UTM-Zone 12 NAD83
UTM-Zone 13 NAD27
UTM-Zone 13 NAD83