## Data
Header Information | measured depth (ft) | inclination (°) | azimuth (°) | true vertical depth (ft) | northing +N/-S (ft) | easting +E/-W (ft)
Operator Name | 17 | 0 | 139.85 | 17 | 0 | 0
KERR-MCGEE | 117 | 0 | 139.85 | 117 | 0 | 0
Operator Number | 217 | 0 | 139.85 | 217 | 0 | 0
47120 | 317 | 0 | 139.85 | 317 | 0 | 0
Well Name and Number | 417 | 0 | 139.85 | 417 | 0 | 0
THOMASON 22C-31HZ | 517 | 0 | 139.85 | 517 | 0 | 0
API Number (if available) | 617 | 0 | 139.85 | 617 | 0 | 0
| 717 | 0 | 139.85 | 717 | 0 | 0
Location: QQ SEC TWP RGE | 817 | 0 | 139.85 | 817 | 0 | 0
SEC.06-T1N-R65W | 917 | 0 | 139.85 | 917 | 0 | 0
Citing Type: Planned or Actual | 1017 | 0 | 139.85 | 1017 | 0 | 0
PLANNED | 1117 | 0 | 139.85 | 1117 | 0 | 0
Deviation Indicator | 1217 | 0 | 139.85 | 1217 | 0 | 0
Horizontal | 1317 | 0 | 139.85 | 1317 | 0 | 0
North Reference | 1417 | 0 | 139.85 | 1417 | 0 | 0
True | 1450 | 0 | 139.85 | 1450 | 0 | 0
Grid Type | 1517 | 0 | 139.85 | 1517 | 0 | 0
#VALUE! | 1617 | 0 | 139.85 | 1617 | 0 | 0
| 1717 | 0 | 139.85 | 1717 | 0 | 0
| 1800 | 0 | 139.85 | 1800 | 0 | 0
| 1817 | 0.34 | 139.85 | 1817 | -0.04 | 0.03
| 1917 | 2.34 | 139.85 | 1916.97 | -1.83 | 1.54
| 1957.25 | 3.145 | 139.85 | 1957.17 | -3.3 | 2.78
| 2017 | 3.145 | 139.85 | 2016.83 | -5.8 | 4.9
| 2117 | 3.145 | 139.85 | 2116.68 | -10 | 8.43
| 2217 | 3.145 | 139.85 | 2216.53 | -14.19 | 11.97
| 2317 | 3.145 | 139.85 | 2316.38 | -18.38 | 15.51
| 2417 | 3.145 | 139.85 | 2416.23 | -22.58 | 19.05
| 2517 | 3.145 | 139.85 | 2516.08 | -26.77 | 22.58
| 2617 | 3.145 | 139.85 | 2615.93 | -30.96 | 26.12
| 2717 | 3.145 | 139.85 | 2715.78 | -35.16 | 29.66
| 2817 | 3.145 | 139.85 | 2815.63 | -39.35 | 33.2
| 2917 | 3.145 | 139.85 | 2915.48 | -43.55 | 36.73
| 3017 | 3.145 | 139.85 | 3015.32 | -47.74 | 40.27
| 3117 | 3.145 | 139.85 | 3115.17 | -51.93 | 43.81
| 3217 | 3.145 | 139.85 | 3215.02 | -56.13 | 47.35
| 3317 | 3.145 | 139.85 | 3314.87 | -60.32 | 50.88
| 3417 | 3.145 | 139.85 | 3414.72 | -64.51 | 54.42
| 3517 | 3.145 | 139.85 | 3514.57 | -68.71 | 57.96
| 3617 | 3.145 | 139.85 | 3614.42 | -72.9 | 61.5
| 3717 | 3.145 | 139.85 | 3714.27 | -77.09 | 65.03
| 3817 | 3.145 | 139.85 | 3814.12 | -81.29 | 68.57
| 3917 | 3.145 | 139.85 | 3913.97 | -85.48 | 72.11
| 4017 | 3.145 | 139.85 | 4013.82 | -89.67 | 75.65
| 4117 | 3.145 | 139.85 | 4113.67 | -93.87 | 79.18
| 4217 | 3.145 | 139.85 | 4213.52 | -98.06 | 82.72
| 4317 | 3.145 | 139.85 | 4313.37 | -102.25 | 86.26
| 4417 | 3.145 | 139.85 | 4413.22 | -106.45 | 89.8
| 4517 | 3.145 | 139.85 | 4513.07 | -110.64 | 93.33
| 4617 | 3.145 | 139.85 | 4612.92 | -114.83 | 96.87
| 4717 | 3.145 | 139.85 | 4712.76 | -119.03 | 100.41
| 4817 | 3.145 | 139.85 | 4812.61 | -123.22 | 103.95
| 4917 | 3.145 | 139.85 | 4912.46 | -127.42 | 107.48
| 5017 | 3.145 | 139.85 | 5012.31 | -131.61 | 111.02
| 5021.69 | 3.145 | 139.85 | 5017 | -131.81 | 111.19
| 5117 | 3.145 | 139.85 | 5112.16 | -135.8 | 114.56
| 5217 | 3.145 | 139.85 | 5212.01 | -140 | 118.1
| 5317 | 3.145 | 139.85 | 5311.86 | -144.19 | 121.63
| 5417 | 3.145 | 139.85 | 5411.71 | -148.38 | 125.17
| 5517 | 3.145 | 139.85 | 5511.56 | -152.58 | 128.71
| 5617 | 3.145 | 139.85 | 5611.41 | -156.77 | 132.25
| 5717 | 3.145 | 139.85 | 5711.26 | -160.96 | 135.78
| 5817 | 3.145 | 139.85 | 5811.11 | -165.16 | 139.32
| 5917 | 3.145 | 139.85 | 5910.96 | -169.35 | 142.86
| 6017 | 3.145 | 139.85 | 6010.81 | -173.54 | 146.4
| 6117 | 3.145 | 139.85 | 6110.66 | -177.74 | 149.93
| 6217 | 3.145 | 139.85 | 6210.51 | -181.93 | 153.47
| 6317 | 3.145 | 139.85 | 6310.35 | -186.12 | 157.01
| 6417 | 3.145 | 139.85 | 6410.2 | -190.32 | 160.55
| 6517 | 3.145 | 139.85 | 6510.05 | -194.51 | 164.08
| 6617 | 3.145 | 139.85 | 6609.9 | -198.7 | 167.62
| 6717 | 3.145 | 139.85 | 6709.75 | -202.9 | 171.16
| 6798.89 | 3.145 | 139.85 | 6791.52 | -206.33 | 174.06
| 6817 | 2.124 | 106.197 | 6809.61 | -206.81 | 174.7
| 6917 | 9.637 | 12.479 | 6909.12 | -199.13 | 178.3
| 7017 | 19.523 | 6.125 | 7005.79 | -174.28 | 181.9
| 7020.41 | 19.862 | 6.017 | 7009 | -173.14 | 182.02
| 7057.01 | 23.505 | 5.055 | 7043 | -159.68 | 183.31
| 7117 | 29.485 | 3.967 | 7096.67 | -133.01 | 185.39
| 7159.67 | 33.742 | 3.411 | 7133 | -110.7 | 186.82
| 7217 | 39.464 | 2.833 | 7179 | -76.58 | 188.67
| 7259.8 | 43.738 | 2.486 | 7211 | -48.2 | 189.99
| 7317 | 49.451 | 2.098 | 7250.29 | -6.69 | 191.64
| 7417 | 59.442 | 1.556 | 7308.36 | 74.52 | 194.21
| 7517 | 69.434 | 1.116 | 7351.46 | 164.59 | 196.29
| 7546.15 | 72.346 | 0.999 | 7361 | 192.13 | 196.8
| 7617 | 79.427 | 0.73 | 7378.27 | 260.79 | 197.84
| 7647.02 | 82.427 | 0.62 | 7383 | 290.43 | 198.19
| 7717 | 89.42 | 0.369 | 7387.97 | 360.19 | 198.79
| 7720.84 | 89.804 | 0.356 | 7388 | 364.03 | 198.81
| 7817 | 89.804 | 0.356 | 7388.33 | 460.18 | 199.41
| 7917 | 89.804 | 0.356 | 7388.67 | 560.18 | 200.03
| 8017 | 89.804 | 0.356 | 7389.01 | 660.18 | 200.65
| 8117 | 89.804 | 0.356 | 7389.35 | 760.18 | 201.27
| 8217 | 89.804 | 0.356 | 7389.69 | 860.17 | 201.89
| 8317 | 89.804 | 0.356 | 7390.03 | 960.17 | 202.51
| 8417 | 89.804 | 0.356 | 7390.38 | 1060.17 | 203.13
| 8517 | 89.804 | 0.356 | 7390.72 | 1160.17 | 203.75
| 8617 | 89.804 | 0.356 | 7391.06 | 1260.16 | 204.37
| 8717 | 89.804 | 0.356 | 7391.4 | 1360.16 | 205
| 8817 | 89.804 | 0.356 | 7391.74 | 1460.16 | 205.62
| 8917 | 89.804 | 0.356 | 7392.08 | 1560.16 | 206.24
| 9017 | 89.804 | 0.356 | 7392.42 | 1660.15 | 206.86
| 9117 | 89.804 | 0.356 | 7392.77 | 1760.15 | 207.48
| 9217 | 89.804 | 0.356 | 7393.11 | 1860.15 | 208.1
| 9317 | 89.804 | 0.356 | 7393.45 | 1960.15 | 208.72
| 9417 | 89.804 | 0.356 | 7393.79 | 2060.14 | 209.34
| 9517 | 89.804 | 0.356 | 7394.13 | 2160.14 | 209.96
| 9617 | 89.804 | 0.356 | 7394.47 | 2260.14 | 210.58
| 9717 | 89.804 | 0.356 | 7394.82 | 2360.14 | 211.2
| 9817 | 89.804 | 0.356 | 7395.16 | 2460.13 | 211.82
| 9917 | 89.804 | 0.356 | 7395.5 | 2560.13 | 212.44
| 10017 | 89.804 | 0.356 | 7395.84 | 2660.13 | 213.06
| 10117 | 89.804 | 0.356 | 7396.18 | 2760.13 | 213.69
| 10217 | 89.804 | 0.356 | 7396.52 | 2860.12 | 214.31
| 10317 | 89.804 | 0.356 | 7396.87 | 2960.12 | 214.93
| 10417 | 89.804 | 0.356 | 7397.21 | 3060.12 | 215.55
| 10517 | 89.804 | 0.356 | 7397.55 | 3160.12 | 216.17
| 10617 | 89.804 | 0.356 | 7397.89 | 3260.11 | 216.79
| 10717 | 89.804 | 0.356 | 7398.23 | 3360.11 | 217.41
| 10817 | 89.804 | 0.356 | 7398.57 | 3460.11 | 218.03
| 10917 | 89.804 | 0.356 | 7398.91 | 3560.11 | 218.65
| 11017 | 89.804 | 0.356 | 7399.26 | 3660.1 | 219.27
| 11117 | 89.804 | 0.356 | 7399.6 | 3760.1 | 219.89
| 11217 | 89.804 | 0.356 | 7399.94 | 3860.1 | 220.51
| 11317 | 89.804 | 0.356 | 7400.28 | 3960.1 | 221.13
| 11417 | 89.804 | 0.356 | 7400.62 | 4060.09 | 221.75
| 11517 | 89.804 | 0.356 | 7400.96 | 4160.09 | 222.38
| 11617 | 89.804 | 0.356 | 7401.31 | 4260.09 | 223
| 11717 | 89.804 | 0.356 | 7401.65 | 4360.09 | 223.62
| 11817 | 89.804 | 0.356 | 7401.99 | 4460.08 | 224.24
| 11917 | 89.804 | 0.356 | 7402.33 | 4560.08 | 224.86
| 12017 | 89.804 | 0.356 | 7402.67 | 4660.08 | 225.48
| 12117 | 89.804 | 0.356 | 7403.01 | 4760.08 | 226.1
| 12217 | 89.804 | 0.356 | 7403.36 | 4860.07 | 226.72
| 12317 | 89.804 | 0.356 | 7403.7 | 4960.07 | 227.34
| 12417 | 89.804 | 0.356 | 7404.04 | 5060.07 | 227.96
| 12517 | 89.804 | 0.356 | 7404.38 | 5160.07 | 228.58
| 12617 | 89.804 | 0.356 | 7404.72 | 5260.06 | 229.2
| 12717 | 89.804 | 0.356 | 7405.06 | 5360.06 | 229.82
| 12817 | 89.804 | 0.356 | 7405.41 | 5460.06 | 230.44
| 12917 | 89.804 | 0.356 | 7405.75 | 5560.06 | 231.07
| 13017 | 89.804 | 0.356 | 7406.09 | 5660.05 | 231.69
| 13117 | 89.804 | 0.356 | 7406.43 | 5760.05 | 232.31
| 13217 | 89.804 | 0.356 | 7406.77 | 5860.05 | 232.93
| 13317 | 89.804 | 0.356 | 7407.11 | 5960.05 | 233.55
| 13417 | 89.804 | 0.356 | 7407.45 | 6060.04 | 234.17
| 13517 | 89.804 | 0.356 | 7407.8 | 6160.04 | 234.79
| 13617 | 89.804 | 0.356 | 7408.14 | 6260.04 | 235.41
| 13717 | 89.804 | 0.356 | 7408.48 | 6360.04 | 236.03
| 13817 | 89.804 | 0.356 | 7408.82 | 6460.03 | 236.65
| 13917 | 89.804 | 0.356 | 7409.16 | 6560.03 | 237.27
| 14017 | 89.804 | 0.356 | 7409.5 | 6660.03 | 237.89
| 14117 | 89.804 | 0.356 | 7409.85 | 6760.03 | 238.51
| 14217 | 89.804 | 0.356 | 7410.19 | 6860.02 | 239.13
| 14317 | 89.804 | 0.356 | 7410.53 | 6960.02 | 239.76
| 14417 | 89.804 | 0.356 | 7410.87 | 7060.02 | 240.38
| 14454.91 | 89.804 | 0.356 | 7411 | 7097.93 | 240.61

## Lookup (hidden)
North Reference | RetunValue | Grid Type | ReturnValue | Deviation Indicator | ReturnValue
| 2 |  | 0 |  | 4
True |  | SPCS-Colorado Central-NAD27 |  | Directional
Grid |  | SPCS-Colorado Central-NAD83 |  | High Angle
|  | SPCS-Colorado North-NAD27 |  | Horizontal
SPCS-Colorado North-NAD83
SPCS-Colorado South-NAD27
SPCS-Colorado South-NAD83
UTM-Zone 12 NAD27
UTM-Zone 12 NAD83
UTM-Zone 13 NAD27
UTM-Zone 13 NAD83