## Data
Header Information | measured depth (ft) | inclination (°) | azimuth (°) | true vertical depth (ft) | northing +N/-S (ft) | easting +E/-W (ft)
Operator Name | 17 | 0 | 204 | 17 | 0 | 0
KERR-MCGEE | 117 | 0 | 204 | 117 | 0 | 0
Operator Number | 217 | 0 | 204 | 217 | 0 | 0
47120 | 317 | 0 | 204 | 317 | 0 | 0
Well Name and Number | 417 | 0 | 204 | 417 | 0 | 0
THOMASON 22N-31HZ | 517 | 0 | 204 | 517 | 0 | 0
API Number (if available) | 617 | 0 | 204 | 617 | 0 | 0
| 717 | 0 | 204 | 717 | 0 | 0
Location: QQ SEC TWP RGE | 817 | 0 | 204 | 817 | 0 | 0
SEC.06-T1N-R65W | 917 | 0 | 204 | 917 | 0 | 0
Citing Type: Planned or Actual | 1017 | 0 | 204 | 1017 | 0 | 0
PLANNED | 1117 | 0 | 204 | 1117 | 0 | 0
Deviation Indicator | 1217 | 0 | 204 | 1217 | 0 | 0
Horizontal | 1317 | 0 | 204 | 1317 | 0 | 0
North Reference | 1417 | 0 | 204 | 1417 | 0 | 0
True | 1450 | 0 | 204 | 1450 | 0 | 0
Grid Type | 1517 | 0 | 204 | 1517 | 0 | 0
#VALUE! | 1617 | 0 | 204 | 1617 | 0 | 0
| 1717 | 0 | 204 | 1717 | 0 | 0
| 1800 | 0 | 204 | 1800 | 0 | 0
| 1817 | 0.34 | 204 | 1817 | -0.05 | -0.02
| 1917 | 2.34 | 204 | 1916.97 | -2.18 | -0.97
| 1940 | 2.8 | 204 | 1939.94 | -3.12 | -1.39
| 2017 | 2.8 | 204 | 2016.85 | -6.56 | -2.92
| 2117 | 2.8 | 204 | 2116.73 | -11.02 | -4.91
| 2217 | 2.8 | 204 | 2216.61 | -15.49 | -6.89
| 2317 | 2.8 | 204 | 2316.49 | -19.95 | -8.88
| 2417 | 2.8 | 204 | 2416.37 | -24.41 | -10.87
| 2517 | 2.8 | 204 | 2516.26 | -28.87 | -12.86
| 2617 | 2.8 | 204 | 2616.14 | -33.34 | -14.84
| 2717 | 2.8 | 204 | 2716.02 | -37.8 | -16.83
| 2817 | 2.8 | 204 | 2815.9 | -42.26 | -18.82
| 2917 | 2.8 | 204 | 2915.78 | -46.72 | -20.8
| 3017 | 2.8 | 204 | 3015.66 | -51.19 | -22.79
| 3117 | 2.8 | 204 | 3115.54 | -55.65 | -24.78
| 3217 | 2.8 | 204 | 3215.42 | -60.11 | -26.76
| 3317 | 2.8 | 204 | 3315.3 | -64.58 | -28.75
| 3417 | 2.8 | 204 | 3415.18 | -69.04 | -30.74
| 3517 | 2.8 | 204 | 3515.06 | -73.5 | -32.72
| 3617 | 2.8 | 204 | 3614.94 | -77.96 | -34.71
| 3717 | 2.8 | 204 | 3714.82 | -82.43 | -36.7
| 3817 | 2.8 | 204 | 3814.7 | -86.89 | -38.69
| 3917 | 2.8 | 204 | 3914.58 | -91.35 | -40.67
| 4017 | 2.8 | 204 | 4014.46 | -95.81 | -42.66
| 4117 | 2.8 | 204 | 4114.35 | -100.28 | -44.65
| 4217 | 2.8 | 204 | 4214.23 | -104.74 | -46.63
| 4317 | 2.8 | 204 | 4314.11 | -109.2 | -48.62
| 4417 | 2.8 | 204 | 4413.99 | -113.66 | -50.61
| 4517 | 2.8 | 204 | 4513.87 | -118.13 | -52.59
| 4617 | 2.8 | 204 | 4613.75 | -122.59 | -54.58
| 4717 | 2.8 | 204 | 4713.63 | -127.05 | -56.57
| 4817 | 2.8 | 204 | 4813.51 | -131.51 | -58.55
| 4917 | 2.8 | 204 | 4913.39 | -135.98 | -60.54
| 5017 | 2.8 | 204 | 5013.27 | -140.44 | -62.53
| 5020.73 | 2.8 | 204 | 5017 | -140.61 | -62.6
| 5117 | 2.8 | 204 | 5113.15 | -144.9 | -64.51
| 5217 | 2.8 | 204 | 5213.03 | -149.37 | -66.5
| 5317 | 2.8 | 204 | 5312.91 | -153.83 | -68.49
| 5417 | 2.8 | 204 | 5412.79 | -158.29 | -70.48
| 5517 | 2.8 | 204 | 5512.67 | -162.75 | -72.46
| 5617 | 2.8 | 204 | 5612.55 | -167.22 | -74.45
| 5717 | 2.8 | 204 | 5712.44 | -171.68 | -76.44
| 5817 | 2.8 | 204 | 5812.32 | -176.14 | -78.42
| 5917 | 2.8 | 204 | 5912.2 | -180.6 | -80.41
| 6017 | 2.8 | 204 | 6012.08 | -185.07 | -82.4
| 6117 | 2.8 | 204 | 6111.96 | -189.53 | -84.38
| 6217 | 2.8 | 204 | 6211.84 | -193.99 | -86.37
| 6317 | 2.8 | 204 | 6311.72 | -198.45 | -88.36
| 6417 | 2.8 | 204 | 6411.6 | -202.92 | -90.34
| 6517 | 2.8 | 204 | 6511.48 | -207.38 | -92.33
| 6575.11 | 2.8 | 204 | 6569.52 | -209.97 | -93.49
| 6617 | 1.975 | 325.691 | 6611.39 | -210.31 | -94.31
| 6717 | 11.678 | 354.913 | 6710.58 | -198.78 | -96.18
| 6817 | 21.652 | 357.526 | 6806.26 | -170.19 | -97.88
| 6917 | 31.642 | 358.534 | 6895.53 | -125.43 | -99.35
| 7017 | 41.637 | 359.094 | 6975.66 | -65.84 | -100.55
| 7063.32 | 46.266 | 359.283 | 7009 | -33.7 | -101
| 7115 | 51.433 | 359.462 | 7043 | 5.2 | -101.43
| 7117 | 51.633 | 359.468 | 7044.24 | 6.76 | -101.44
| 7217 | 61.63 | 359.751 | 7099.17 | 90.17 | -102
| 7299.43 | 69.871 | 359.946 | 7133 | 165.26 | -102.19
| 7317 | 71.628 | 359.985 | 7138.79 | 181.85 | -102.2
| 7417 | 81.626 | 0.193 | 7161.89 | 279.01 | -102.05
| 7501.61 | 90.085 | 0.36 | 7168 | 363.32 | -101.64
| 7517 | 90.085 | 0.36 | 7167.98 | 378.71 | -101.54
| 7617 | 90.085 | 0.36 | 7167.83 | 478.71 | -100.92
| 7717 | 90.085 | 0.36 | 7167.68 | 578.71 | -100.29
| 7817 | 90.085 | 0.36 | 7167.53 | 678.71 | -99.66
| 7917 | 90.085 | 0.36 | 7167.39 | 778.71 | -99.03
| 8017 | 90.085 | 0.36 | 7167.24 | 878.7 | -98.41
| 8117 | 90.085 | 0.36 | 7167.09 | 978.7 | -97.78
| 8217 | 90.085 | 0.36 | 7166.94 | 1078.7 | -97.15
| 8317 | 90.085 | 0.36 | 7166.79 | 1178.7 | -96.52
| 8417 | 90.085 | 0.36 | 7166.64 | 1278.7 | -95.89
| 8517 | 90.085 | 0.36 | 7166.49 | 1378.69 | -95.27
| 8617 | 90.085 | 0.36 | 7166.35 | 1478.69 | -94.64
| 8717 | 90.085 | 0.36 | 7166.2 | 1578.69 | -94.01
| 8817 | 90.085 | 0.36 | 7166.05 | 1678.69 | -93.38
| 8917 | 90.085 | 0.36 | 7165.9 | 1778.69 | -92.75
| 9017 | 90.085 | 0.36 | 7165.75 | 1878.68 | -92.13
| 9117 | 90.085 | 0.36 | 7165.6 | 1978.68 | -91.5
| 9217 | 90.085 | 0.36 | 7165.45 | 2078.68 | -90.87
| 9317 | 90.085 | 0.36 | 7165.31 | 2178.68 | -90.24
| 9417 | 90.085 | 0.36 | 7165.16 | 2278.67 | -89.62
| 9517 | 90.085 | 0.36 | 7165.01 | 2378.67 | -88.99
| 9617 | 90.085 | 0.36 | 7164.86 | 2478.67 | -88.36
| 9717 | 90.085 | 0.36 | 7164.71 | 2578.67 | -87.73
| 9817 | 90.085 | 0.36 | 7164.56 | 2678.67 | -87.1
| 9917 | 90.085 | 0.36 | 7164.41 | 2778.66 | -86.48
| 10017 | 90.085 | 0.36 | 7164.26 | 2878.66 | -85.85
| 10117 | 90.085 | 0.36 | 7164.12 | 2978.66 | -85.22
| 10217 | 90.085 | 0.36 | 7163.97 | 3078.66 | -84.59
| 10317 | 90.085 | 0.36 | 7163.82 | 3178.66 | -83.97
| 10417 | 90.085 | 0.36 | 7163.67 | 3278.65 | -83.34
| 10517 | 90.085 | 0.36 | 7163.52 | 3378.65 | -82.71
| 10617 | 90.085 | 0.36 | 7163.37 | 3478.65 | -82.08
| 10717 | 90.085 | 0.36 | 7163.22 | 3578.65 | -81.45
| 10817 | 90.085 | 0.36 | 7163.08 | 3678.65 | -80.83
| 10917 | 90.085 | 0.36 | 7162.93 | 3778.64 | -80.2
| 11017 | 90.085 | 0.36 | 7162.78 | 3878.64 | -79.57
| 11117 | 90.085 | 0.36 | 7162.63 | 3978.64 | -78.94
| 11217 | 90.085 | 0.36 | 7162.48 | 4078.64 | -78.31
| 11317 | 90.085 | 0.36 | 7162.33 | 4178.64 | -77.69
| 11417 | 90.085 | 0.36 | 7162.18 | 4278.63 | -77.06
| 11517 | 90.085 | 0.36 | 7162.04 | 4378.63 | -76.43
| 11617 | 90.085 | 0.36 | 7161.89 | 4478.63 | -75.8
| 11717 | 90.085 | 0.36 | 7161.74 | 4578.63 | -75.18
| 11817 | 90.085 | 0.36 | 7161.59 | 4678.62 | -74.55
| 11917 | 90.085 | 0.36 | 7161.44 | 4778.62 | -73.92
| 12017 | 90.085 | 0.36 | 7161.29 | 4878.62 | -73.29
| 12117 | 90.085 | 0.36 | 7161.14 | 4978.62 | -72.66
| 12217 | 90.085 | 0.36 | 7161 | 5078.62 | -72.04
| 12317 | 90.085 | 0.36 | 7160.85 | 5178.61 | -71.41
| 12417 | 90.085 | 0.36 | 7160.7 | 5278.61 | -70.78
| 12517 | 90.085 | 0.36 | 7160.55 | 5378.61 | -70.15
| 12617 | 90.085 | 0.36 | 7160.4 | 5478.61 | -69.52
| 12717 | 90.085 | 0.36 | 7160.25 | 5578.61 | -68.9
| 12817 | 90.085 | 0.36 | 7160.1 | 5678.6 | -68.27
| 12917 | 90.085 | 0.36 | 7159.96 | 5778.6 | -67.64
| 13017 | 90.085 | 0.36 | 7159.81 | 5878.6 | -67.01
| 13117 | 90.085 | 0.36 | 7159.66 | 5978.6 | -66.39
| 13217 | 90.085 | 0.36 | 7159.51 | 6078.6 | -65.76
| 13317 | 90.085 | 0.36 | 7159.36 | 6178.59 | -65.13
| 13417 | 90.085 | 0.36 | 7159.21 | 6278.59 | -64.5
| 13517 | 90.085 | 0.36 | 7159.06 | 6378.59 | -63.87
| 13617 | 90.085 | 0.36 | 7158.92 | 6478.59 | -63.25
| 13717 | 90.085 | 0.36 | 7158.77 | 6578.59 | -62.62
| 13817 | 90.085 | 0.36 | 7158.62 | 6678.58 | -61.99
| 13917 | 90.085 | 0.36 | 7158.47 | 6778.58 | -61.36
| 14017 | 90.085 | 0.36 | 7158.32 | 6878.58 | -60.73
| 14117 | 90.085 | 0.36 | 7158.17 | 6978.58 | -60.11
| 14217 | 90.085 | 0.36 | 7158.02 | 7078.57 | -59.48
| 14233.42 | 90.085 | 0.36 | 7158 | 7094.99 | -59.38

## Lookup (hidden)
North Reference | RetunValue | Grid Type | ReturnValue | Deviation Indicator | ReturnValue
| 2 |  | 0 |  | 4
True |  | SPCS-Colorado Central-NAD27 |  | Directional
Grid |  | SPCS-Colorado Central-NAD83 |  | High Angle
|  | SPCS-Colorado North-NAD27 |  | Horizontal
SPCS-Colorado North-NAD83
SPCS-Colorado South-NAD27
SPCS-Colorado South-NAD83
UTM-Zone 12 NAD27
UTM-Zone 12 NAD83
UTM-Zone 13 NAD27
UTM-Zone 13 NAD83