## Data
Header Information | measured depth (ft) | inclination (°) | azimuth (°) | true vertical depth (ft) | northing +N/-S (ft) | easting +E/-W (ft)
Operator Name | 0 | 0 | 0 | 0 | 0 | 0
KERR-MCGEE OIL & GAS ONSHORE LP | 100 | 0 | 0 | 100 | 0 | 0
Operator Number | 200 | 0 | 0 | 200 | 0 | 0
47120 | 300 | 0 | 0 | 300 | 0 | 0
Well Name and Number | 400 | 0 | 0 | 400 | 0 | 0
GOBBLER 28N-23HZ | 500 | 0 | 0 | 500 | 0 | 0
API Number (if available) | 600 | 0 | 0 | 600 | 0 | 0
| 700 | 0 | 0 | 700 | 0 | 0
Location: QQ SEC TWP RGE | 800 | 0 | 0 | 800 | 0 | 0
SWSE - 23 2N 66W | 900 | 0 | 0 | 900 | 0 | 0
Citing Type: Planned or Actual | 1000 | 0 | 0 | 1000 | 0 | 0
Planned | 1100 | 0 | 0 | 1100 | 0 | 0
Deviation Indicator | 1200 | 0 | 0 | 1200 | 0 | 0
Horizontal | 1300 | 0 | 0 | 1300 | 0 | 0
North Reference | 1400 | 2 | 247.32 | 1399.98 | -0.67 | -1.61
True | 1500 | 4 | 247.32 | 1499.84 | -2.69 | -6.44
Grid Type | 1549.2 | 4.98 | 247.32 | 1548.88 | -4.18 | -9.99
#VALUE! | 1600 | 4.98 | 247.32 | 1599.49 | -5.88 | -14.07
| 1700 | 4.98 | 247.32 | 1699.12 | -9.23 | -22.08
| 1800 | 4.98 | 247.32 | 1798.74 | -12.58 | -30.1
| 1900 | 4.98 | 247.32 | 1898.36 | -15.93 | -38.11
| 2000 | 4.98 | 247.32 | 1997.98 | -19.28 | -46.13
| 2100 | 4.98 | 247.32 | 2097.6 | -22.62 | -54.15
| 2200 | 4.98 | 247.32 | 2197.23 | -25.97 | -62.16
| 2300 | 4.98 | 247.32 | 2296.85 | -29.32 | -70.18
| 2400 | 4.98 | 247.32 | 2396.47 | -32.67 | -78.19
| 2500 | 4.98 | 247.32 | 2496.09 | -36.02 | -86.21
| 2600 | 4.98 | 247.32 | 2595.71 | -39.37 | -94.23
| 2700 | 4.98 | 247.32 | 2695.33 | -42.72 | -102.24
| 2800 | 4.98 | 247.32 | 2794.96 | -46.07 | -110.26
| 2900 | 4.98 | 247.32 | 2894.58 | -49.42 | -118.28
| 3000 | 4.98 | 247.32 | 2994.2 | -52.77 | -126.29
| 3100 | 4.98 | 247.32 | 3093.82 | -56.12 | -134.31
| 3200 | 4.98 | 247.32 | 3193.44 | -59.47 | -142.32
| 3300 | 4.98 | 247.32 | 3293.07 | -62.82 | -150.34
| 3400 | 4.98 | 247.32 | 3392.69 | -66.17 | -158.36
| 3500 | 4.98 | 247.32 | 3492.31 | -69.52 | -166.37
| 3600 | 4.98 | 247.32 | 3591.93 | -72.87 | -174.39
| 3700 | 4.98 | 247.32 | 3691.55 | -76.22 | -182.4
| 3800 | 4.98 | 247.32 | 3791.18 | -79.56 | -190.42
| 3900 | 4.98 | 247.32 | 3890.8 | -82.91 | -198.44
| 4000 | 4.98 | 247.32 | 3990.42 | -86.26 | -206.45
| 4100 | 4.98 | 247.32 | 4090.04 | -89.61 | -214.47
| 4200 | 4.98 | 247.32 | 4189.66 | -92.96 | -222.48
| 4300 | 4.98 | 247.32 | 4289.29 | -96.31 | -230.5
| 4400 | 4.98 | 247.32 | 4388.91 | -99.66 | -238.52
| 4500 | 4.98 | 247.32 | 4488.53 | -103.01 | -246.53
| 4600 | 4.98 | 247.32 | 4588.15 | -106.36 | -254.55
| 4700 | 4.98 | 247.32 | 4687.77 | -109.71 | -262.56
| 4800 | 4.98 | 247.32 | 4787.39 | -113.06 | -270.58
| 4900 | 4.98 | 247.32 | 4887.02 | -116.41 | -278.6
| 5000 | 4.98 | 247.32 | 4986.64 | -119.76 | -286.61
| 5100 | 4.98 | 247.32 | 5086.26 | -123.11 | -294.63
| 5200 | 4.98 | 247.32 | 5185.88 | -126.46 | -302.64
| 5300 | 4.98 | 247.32 | 5285.5 | -129.81 | -310.66
| 5400 | 4.98 | 247.32 | 5385.13 | -133.16 | -318.68
| 5500 | 4.98 | 247.32 | 5484.75 | -136.5 | -326.69
| 5600 | 4.98 | 247.32 | 5584.37 | -139.85 | -334.71
| 5700 | 4.98 | 247.32 | 5683.99 | -143.2 | -342.72
| 5800 | 4.98 | 247.32 | 5783.61 | -146.55 | -350.74
| 5900 | 4.98 | 247.32 | 5883.24 | -149.9 | -358.76
| 6000 | 4.98 | 247.32 | 5982.86 | -153.25 | -366.77
| 6100 | 4.98 | 247.32 | 6082.48 | -156.6 | -374.79
| 6200 | 4.98 | 247.32 | 6182.1 | -159.95 | -382.8
| 6300 | 4.98 | 247.32 | 6281.72 | -163.3 | -390.82
| 6400 | 4.98 | 247.32 | 6381.35 | -166.65 | -398.84
| 6500 | 4.98 | 247.32 | 6480.97 | -170 | -406.85
| 6600 | 4.98 | 247.32 | 6580.59 | -173.35 | -414.87
| 6700 | 4.98 | 247.32 | 6680.21 | -176.7 | -422.89
| 6798.66 | 4.98 | 247.32 | 6778.5 | -180 | -430.79
| 6800 | 4.93 | 248.75 | 6779.83 | -180.05 | -430.9
| 6850 | 5.59 | 305.16 | 6829.65 | -179.42 | -434.9
| 6900 | 9.38 | 331.24 | 6879.23 | -174.45 | -438.85
| 6950 | 13.95 | 341.46 | 6928.19 | -165.15 | -442.73
| 7000 | 18.74 | 346.63 | 6976.16 | -151.62 | -446.5
| 7050 | 23.61 | 349.74 | 7022.77 | -133.94 | -450.15
| 7100 | 28.53 | 351.83 | 7067.67 | -112.25 | -453.63
| 7150 | 33.47 | 353.34 | 7110.52 | -86.72 | -456.93
| 7200 | 38.42 | 354.51 | 7150.98 | -57.54 | -460.02
| 7250 | 43.38 | 355.45 | 7188.76 | -24.94 | -462.87
| 7300 | 48.35 | 356.22 | 7223.57 | 10.84 | -465.46
| 7350 | 53.33 | 356.89 | 7255.13 | 49.53 | -467.78
| 7400 | 58.3 | 357.48 | 7283.22 | 90.83 | -469.81
| 7450 | 63.28 | 358 | 7307.61 | 134.42 | -471.52
| 7500 | 68.26 | 358.48 | 7328.12 | 179.98 | -472.92
| 7550 | 73.24 | 358.93 | 7344.6 | 227.16 | -473.98
| 7600 | 78.23 | 359.36 | 7356.91 | 275.6 | -474.7
| 7650 | 83.21 | 359.77 | 7364.98 | 324.93 | -475.07
| 7700 | 88.19 | 0.17 | 7368.72 | 374.77 | -475.09
| 7720.82 | 90.27 | 0.34 | 7369 | 395.59 | -475
| 7721.36 | 90.27 | 0.34 | 7369 | 396.13 | -475
| 7800 | 90.27 | 0.34 | 7368.62 | 474.76 | -474.53
| 7900 | 90.27 | 0.34 | 7368.14 | 574.76 | -473.93
| 8000 | 90.27 | 0.34 | 7367.67 | 674.76 | -473.33
| 8100 | 90.27 | 0.34 | 7367.19 | 774.76 | -472.73
| 8200 | 90.27 | 0.34 | 7366.71 | 874.75 | -472.13
| 8300 | 90.27 | 0.34 | 7366.23 | 974.75 | -471.53
| 8400 | 90.27 | 0.34 | 7365.75 | 1074.75 | -470.93
| 8500 | 90.27 | 0.34 | 7365.27 | 1174.74 | -470.33
| 8600 | 90.27 | 0.34 | 7364.8 | 1274.74 | -469.73
| 8700 | 90.27 | 0.34 | 7364.32 | 1374.74 | -469.13
| 8800 | 90.27 | 0.34 | 7363.84 | 1474.73 | -468.53
| 8900 | 90.27 | 0.34 | 7363.36 | 1574.73 | -467.93
| 9000 | 90.27 | 0.34 | 7362.88 | 1674.73 | -467.33
| 9100 | 90.27 | 0.34 | 7362.41 | 1774.73 | -466.73
| 9200 | 90.27 | 0.34 | 7361.93 | 1874.72 | -466.13
| 9300 | 90.27 | 0.34 | 7361.45 | 1974.72 | -465.53
| 9400 | 90.27 | 0.34 | 7360.97 | 2074.72 | -464.93
| 9500 | 90.27 | 0.34 | 7360.49 | 2174.71 | -464.33
| 9600 | 90.27 | 0.34 | 7360.02 | 2274.71 | -463.73
| 9700 | 90.27 | 0.34 | 7359.54 | 2374.71 | -463.13
| 9800 | 90.27 | 0.34 | 7359.06 | 2474.71 | -462.53
| 9900 | 90.27 | 0.34 | 7358.58 | 2574.7 | -461.93
| 10000 | 90.27 | 0.34 | 7358.1 | 2674.7 | -461.33
| 10100 | 90.27 | 0.34 | 7357.63 | 2774.7 | -460.73
| 10200 | 90.27 | 0.34 | 7357.15 | 2874.69 | -460.13
| 10300 | 90.27 | 0.34 | 7356.67 | 2974.69 | -459.53
| 10400 | 90.27 | 0.34 | 7356.19 | 3074.69 | -458.93
| 10500 | 90.27 | 0.34 | 7355.71 | 3174.68 | -458.33
| 10600 | 90.27 | 0.34 | 7355.23 | 3274.68 | -457.73
| 10700 | 90.27 | 0.34 | 7354.76 | 3374.68 | -457.13
| 10800 | 90.27 | 0.34 | 7354.28 | 3474.68 | -456.53
| 10900 | 90.27 | 0.34 | 7353.8 | 3574.67 | -455.93
| 11000 | 90.27 | 0.34 | 7353.32 | 3674.67 | -455.33
| 11100 | 90.27 | 0.34 | 7352.84 | 3774.67 | -454.73
| 11200 | 90.27 | 0.34 | 7352.37 | 3874.66 | -454.13
| 11300 | 90.27 | 0.34 | 7351.89 | 3974.66 | -453.53
| 11400 | 90.27 | 0.34 | 7351.41 | 4074.66 | -452.93
| 11500 | 90.27 | 0.34 | 7350.93 | 4174.66 | -452.33
| 11600 | 90.27 | 0.34 | 7350.45 | 4274.65 | -451.73
| 11700 | 90.27 | 0.34 | 7349.98 | 4374.65 | -451.13
| 11800 | 90.27 | 0.34 | 7349.5 | 4474.65 | -450.53
| 11904 | 90.27 | 0.34 | 7349 | 4578.65 | -449.91

## Lookup (hidden)
North Reference | RetunValue | Grid Type | ReturnValue | Deviation Indicator | ReturnValue
| 2 |  | 0 |  | 4
True |  | SPCS-Colorado Central-NAD27 |  | Directional
Grid |  | SPCS-Colorado Central-NAD83 |  | High Angle
|  | SPCS-Colorado North-NAD27 |  | Horizontal
SPCS-Colorado North-NAD83
SPCS-Colorado South-NAD27
SPCS-Colorado South-NAD83
UTM-Zone 12 NAD27
UTM-Zone 12 NAD83
UTM-Zone 13 NAD27
UTM-Zone 13 NAD83