## Data
Header Information | measured depth (ft) | inclination (°) | azimuth (°) | true vertical depth (ft) | northing +N/-S (ft) | easting +E/-W (ft)
Operator Name | 573 | 0 | 0 | 573 | 0 | 0
Noble | 632 | 0.23 | 5.68 | 632 | 0.12 | 0.01
Operator Number | 726 | 0.03 | 65.13 | 726 | 0.32 | 0.05
| 821 | 0.22 | 38.14 | 821 | 0.47 | 0.19
Well Name and Number | 916 | 0.13 | 36.97 | 916 | 0.7 | 0.37
Wells Ranch USX AA25-67-1HN | 1011 | 0.15 | 73.05 | 1011 | 0.82 | 0.55
API Number (if available) | 1195 | 0.25 | 70.85 | 1195 | 1.02 | 1.16
| 1287 | 2.57 | 220.37 | 1286.97 | -0.48 | 0.01
Location: QQ SEC TWP RGE | 1380 | 4.81 | 213.92 | 1379.77 | -5.31 | -3.51
NWNW Sec. 25-T6N-R63W | 1472 | 6.74 | 205.97 | 1471.3 | -13.36 | -8.03
Citing Type: Planned or Actual | 1564 | 9.94 | 203.61 | 1562.32 | -25.49 | -13.58
Actual | 1656 | 12.02 | 205.56 | 1652.63 | -41.41 | -20.89
Deviation Indicator | 1749 | 11.94 | 205.83 | 1743.6 | -58.81 | -29.26
Horizontal | 1841 | 14.32 | 205.13 | 1833.19 | -77.68 | -38.24
North Reference | 1933 | 13.38 | 201.63 | 1922.52 | -97.88 | -47
Grid | 2032 | 12.06 | 200.06 | 2019.08 | -118.24 | -54.77
Grid Type | 2128 | 11.22 | 199.89 | 2113.11 | -136.44 | -61.38
SPCS-Colorado North-NAD83 | 2223 | 10.48 | 200.95 | 2206.41 | -153.2 | -67.62
| 2319 | 9.13 | 194.41 | 2301.01 | -168.73 | -72.64
| 2414 | 12.19 | 205.53 | 2394.37 | -185.09 | -78.84
| 2510 | 10.81 | 204.74 | 2488.44 | -202.41 | -86.97
| 2605 | 12.34 | 207.5 | 2581.5 | -219.51 | -95.39
| 2701 | 13.46 | 206.61 | 2675.08 | -238.6 | -105.13
| 2796 | 12.28 | 203.35 | 2767.69 | -257.76 | -114.09
| 2892 | 13.91 | 206.6 | 2861.2 | -277.45 | -123.3
| 2987 | 13.66 | 202.81 | 2953.46 | -298 | -132.76
| 3083 | 12.68 | 202.17 | 3046.93 | -318.21 | -141.13
| 3178 | 12.28 | 199.15 | 3139.69 | -337.41 | -148.38
| 3274 | 13.19 | 204.81 | 3233.33 | -357 | -156.33
| 3369 | 12.34 | 202.71 | 3325.98 | -376.2 | -164.8
| 3465 | 11.78 | 217.91 | 3419.89 | -393.4 | -174.78
| 3560 | 11.22 | 213.13 | 3512.98 | -408.79 | -185.79
| 3656 | 10.68 | 211.38 | 3607.24 | -424.21 | -195.53
| 3751 | 10.88 | 213.98 | 3700.56 | -439.16 | -205.12
| 3847 | 10.91 | 212.83 | 3794.83 | -454.3 | -215.11
| 3942 | 8.61 | 211.21 | 3888.45 | -467.94 | -223.67
| 4038 | 5.5 | 208.82 | 3983.71 | -478.12 | -229.61
| 4133 | 0.48 | 190.68 | 4078.55 | -482.5 | -231.88
| 4229 | 0.52 | 17.29 | 4174.55 | -482.48 | -231.83
| 4324 | 0.98 | 78.38 | 4269.54 | -481.91 | -230.9
| 4420 | 1.55 | 81.11 | 4365.52 | -481.54 | -228.82
| 4515 | 2.18 | 71.4 | 4460.47 | -480.77 | -225.83
| 4611 | 1.35 | 70.98 | 4556.42 | -479.82 | -223.03
| 4706 | 0.74 | 199.64 | 4651.41 | -480.03 | -222.18
| 4801 | 0.78 | 204.04 | 4746.4 | -481.2 | -222.65
| 4897 | 0.98 | 168.23 | 4842.39 | -482.6 | -222.75
| 4992 | 0.92 | 132.96 | 4937.38 | -483.91 | -222.03
| 5088 | 0.63 | 198.81 | 5033.37 | -484.94 | -221.63
| 5183 | 0.34 | 287.68 | 5128.37 | -485.35 | -222.07
| 5279 | 0.34 | 207.7 | 5224.37 | -485.51 | -222.47
| 5374 | 0.34 | 171.33 | 5319.37 | -486.04 | -222.56
| 5470 | 0.85 | 197.71 | 5415.36 | -487 | -222.74
| 5565 | 0.09 | 306.06 | 5510.36 | -487.63 | -223.01
| 5661 | 0.66 | 160.98 | 5606.36 | -488.11 | -222.89
| 5756 | 1 | 186.12 | 5701.35 | -489.45 | -222.8
| 5852 | 1.53 | 193.24 | 5797.32 | -491.53 | -223.18
| 5947 | 4.26 | 97.74 | 5892.23 | -493.24 | -219.98
| 5995 | 9.81 | 88 | 5939.85 | -493.34 | -214.12
| 6043 | 13.94 | 84.6 | 5986.81 | -492.65 | -204.27
| 6091 | 17.61 | 86.98 | 6033 | -491.72 | -191.26
| 6138 | 20.7 | 87.54 | 6077.39 | -490.99 | -175.86
| 6186 | 22.95 | 87.46 | 6121.95 | -490.21 | -158.03
| 6234 | 24.96 | 88.04 | 6165.81 | -489.45 | -138.56
| 6282 | 27.76 | 88.34 | 6208.82 | -488.78 | -117.26
| 6329 | 31.79 | 88.43 | 6249.6 | -488.12 | -93.93
| 6377 | 36.15 | 86.68 | 6289.4 | -486.96 | -67.15
| 6424 | 40.03 | 85.56 | 6326.39 | -484.98 | -38.23
| 6472 | 44.23 | 87.42 | 6361.98 | -483.03 | -6.1
| 6520 | 48.31 | 90.98 | 6395.16 | -482.59 | 28.57
| 6568 | 51.88 | 90.68 | 6425.94 | -483.12 | 65.38
| 6615 | 55.17 | 90.49 | 6453.88 | -483.5 | 103.17
| 6663 | 58.1 | 89.74 | 6480.28 | -483.58 | 143.25
| 6711 | 61.27 | 88.31 | 6504.5 | -482.86 | 184.67
| 6759 | 64.23 | 88 | 6526.48 | -481.49 | 227.32
| 6806 | 67.83 | 88.63 | 6545.57 | -480.23 | 270.24
| 6854 | 72.2 | 88.54 | 6561.97 | -479.12 | 315.32
| 6901 | 76.52 | 88.79 | 6574.64 | -478.06 | 360.56
| 6950 | 80.1 | 89.5 | 6584.57 | -477.35 | 408.53
| 7055 | 85.68 | 91.84 | 6597.56 | -478.58 | 512.67
| 7150 | 86.14 | 91.53 | 6604.33 | -481.37 | 607.38
| 7245 | 87.66 | 90.84 | 6609.47 | -483.33 | 702.22
| 7341 | 89.48 | 90.46 | 6611.87 | -484.42 | 798.18
| 7437 | 89.75 | 89.12 | 6612.51 | -484.06 | 894.18
| 7532 | 91.76 | 88.58 | 6611.26 | -482.16 | 989.14
| 7627 | 89.29 | 88.12 | 6610.39 | -479.42 | 1084.09
| 7723 | 88.4 | 87.58 | 6612.32 | -475.82 | 1180
| 7818 | 89.05 | 87.79 | 6614.44 | -471.98 | 1274.9
| 7914 | 91.61 | 89.95 | 6613.89 | -470.09 | 1370.87
| 8009 | 90.89 | 90.7 | 6611.81 | -470.63 | 1465.84
| 8105 | 89.94 | 90.01 | 6611.12 | -471.23 | 1561.84
| 8200 | 90.93 | 89.54 | 6610.4 | -470.85 | 1656.83
| 8295 | 90.89 | 89.97 | 6608.89 | -470.45 | 1751.82
| 8390 | 90.93 | 91.22 | 6607.38 | -471.43 | 1846.8
| 8485 | 91.2 | 92.19 | 6605.61 | -474.26 | 1941.74
| 8581 | 89.6 | 90.46 | 6604.94 | -476.48 | 2037.71
| 8676 | 91.17 | 90.81 | 6604.3 | -477.53 | 2132.7
| 8771 | 90.52 | 92.49 | 6602.9 | -480.27 | 2227.64
| 8819 | 90.31 | 89.34 | 6602.56 | -481.03 | 2275.63
| 8867 | 90.06 | 87.69 | 6602.4 | -479.79 | 2323.61
| 8962 | 89.69 | 88.93 | 6602.61 | -476.99 | 2418.57
| 9058 | 90.86 | 86.3 | 6602.15 | -472.99 | 2514.47
| 9153 | 90 | 84.34 | 6601.43 | -465.24 | 2609.15
| 9249 | 90 | 85.52 | 6601.43 | -456.76 | 2704.77
| 9344 | 91.91 | 86.71 | 6599.85 | -450.32 | 2799.53
| 9440 | 93.02 | 86.91 | 6595.72 | -444.99 | 2895.29
| 9535 | 94.84 | 85.89 | 6589.21 | -439.04 | 2989.88
| 9630 | 93.43 | 88.24 | 6582.36 | -434.19 | 3084.5
| 9726 | 91.42 | 89.2 | 6578.3 | -432.04 | 3180.38
| 9821 | 90.74 | 88.17 | 6576.51 | -429.86 | 3275.34
| 9917 | 88.98 | 89.7 | 6576.74 | -428.08 | 3371.31
| 10012 | 90 | 91.56 | 6577.59 | -429.12 | 3466.3
| 10108 | 91.14 | 91.41 | 6576.63 | -431.61 | 3562.26
| 10203 | 90.37 | 90.25 | 6575.38 | -432.99 | 3657.24
| 10299 | 90.77 | 89.27 | 6574.43 | -432.59 | 3753.23
| 10394 | 90 | 88.32 | 6573.79 | -430.59 | 3848.21
| 10490 | 91.42 | 89.94 | 6572.6 | -429.13 | 3944.18
| 10585 | 90.52 | 89.63 | 6570.99 | -428.77 | 4039.17
| 10681 | 89.14 | 92.09 | 6571.27 | -430.22 | 4135.15
| 10776 | 91.88 | 91.6 | 6570.43 | -433.27 | 4230.09
| 10872 | 89.2 | 88.74 | 6569.52 | -433.56 | 4326.06
| 10940 | 91.35 | 89.3 | 6569.2 | -432.39 | 4394.05
| 11001 | 91.35 | 89.3 | 6567.76 | -431.65 | 4455.03

## Lookup (hidden)
North Reference | RetunValue | Grid Type | ReturnValue | Deviation Indicator | ReturnValue
| 3 |  | 5 |  | 4
True |  | SPCS-Colorado Central-NAD27 |  | Directional
Grid |  | SPCS-Colorado Central-NAD83 |  | High Angle
|  | SPCS-Colorado North-NAD27 |  | Horizontal
SPCS-Colorado North-NAD83
SPCS-Colorado South-NAD27
SPCS-Colorado South-NAD83
UTM-Zone 12 NAD27
UTM-Zone 12 NAD83
UTM-Zone 13 NAD27
UTM-Zone 13 NAD83