## Data
Header Information | measured depth (ft) | inclination (°) | azimuth (°) | true vertical depth (ft) | northing +N/-S (ft) | easting +E/-W (ft)
Operator Name | 100 | 0.23 | 248.79 | 100 | -0.07 | -0.19
Noble | 200 | 0.23 | 334.89 | 200 | 0.04 | -0.46
Operator Number | 300 | 0.24 | 23.53 | 300 | 0.41 | -0.46
| 400 | 0.29 | 32.72 | 400 | 0.82 | -0.24
Well Name and Number | 500 | 0.13 | 93.85 | 500 | 1.02 | 0.01
Wells Ranch USX AA25-63-1HN | 600 | 0.26 | 331.97 | 600 | 1.21 | 0.02
API Number (if available) | 620 | 0.26 | 344.59 | 620 | 1.3 | -0.02
| 701 | 0.57 | 305.93 | 700.99 | 1.71 | -0.39
Location: QQ SEC TWP RGE | 792 | 0.59 | 313.32 | 791.99 | 2.3 | -1.1
NWSW Sec. 25-T6N-R63W | 882 | 1.33 | 174.58 | 881.98 | 1.58 | -1.34
Citing Type: Planned or Actual | 974 | 1.12 | 167.59 | 973.96 | -0.37 | -1.04
Actual | 1257 | 1.7 | 197.29 | 1256.88 | -7.07 | -1.7
Deviation Indicator | 1446 | 1.35 | 187.03 | 1445.81 | -11.96 | -2.8
Horizontal | 1540 | 4.54 | 189.52 | 1539.68 | -16.73 | -3.55
North Reference | 1635 | 6.71 | 180.7 | 1634.21 | -25.99 | -4.24
Grid | 1729 | 8.36 | 176.54 | 1727.4 | -38.3 | -3.9
Grid Type | 1824 | 8.96 | 175.77 | 1821.32 | -52.57 | -2.94
SPCS-Colorado North-NAD83 | 1918 | 10.81 | 173.15 | 1913.92 | -68.63 | -1.34
| 2013 | 12.19 | 175.83 | 2007.01 | -87.48 | 0.45
| 2110 | 12.75 | 183.87 | 2101.73 | -108.37 | 0.47
| 2206 | 13.74 | 181.07 | 2195.17 | -130.34 | -0.46
| 2302 | 15.42 | 177.53 | 2288.08 | -154.49 | -0.12
| 2397 | 15.15 | 178.77 | 2379.72 | -179.52 | 0.69
| 2492 | 14.52 | 178.78 | 2471.55 | -203.84 | 1.21
| 2587 | 15.9 | 176.73 | 2563.22 | -228.74 | 2.21
| 2683 | 14.83 | 177.23 | 2655.79 | -254.14 | 3.55
| 2779 | 15.65 | 175.52 | 2748.41 | -279.32 | 5.15
| 2874 | 16.11 | 178.29 | 2839.79 | -305.27 | 6.55
| 2970 | 17.2 | 179.53 | 2931.76 | -332.78 | 7.06
| 3065 | 16.38 | 177.92 | 3022.71 | -360.21 | 7.66
| 3161 | 13.71 | 177.8 | 3115.41 | -385.11 | 8.59
| 3257 | 15.26 | 180.27 | 3208.36 | -409.11 | 8.97
| 3352 | 14 | 181.87 | 3300.28 | -433.1 | 8.54
| 3448 | 13.63 | 181.29 | 3393.5 | -456.02 | 7.9
| 3544 | 13.78 | 183.31 | 3486.77 | -478.74 | 6.99
| 3639 | 15.6 | 186.5 | 3578.66 | -502.73 | 4.89
| 3735 | 17.27 | 182.68 | 3670.74 | -529.79 | 2.76
| 3831 | 18.05 | 182.48 | 3762.21 | -558.89 | 1.45
| 3925 | 18.24 | 180.58 | 3851.54 | -588.14 | 0.67
| 4021 | 18.53 | 183.27 | 3942.64 | -618.4 | -0.35
| 4116 | 16.34 | 182.48 | 4033.27 | -646.82 | -1.79
| 4212 | 14.01 | 180.3 | 4125.92 | -671.94 | -2.44
| 4307 | 12.84 | 173.63 | 4218.32 | -693.93 | -1.32
| 4402 | 12.89 | 178.81 | 4310.94 | -715.02 | 0.07
| 4498 | 14.52 | 179.95 | 4404.21 | -737.76 | 0.3
| 4593 | 15.45 | 180.73 | 4495.98 | -762.32 | 0.15
| 4688 | 11.39 | 176.67 | 4588.36 | -784.35 | 0.53
| 4784 | 12.1 | 184.06 | 4682.36 | -803.85 | 0.37
| 4879 | 12.99 | 186.1 | 4775.09 | -824.4 | -1.47
| 4975 | 11.15 | 187.61 | 4868.96 | -844.33 | -3.85
| 5070 | 10.69 | 187.04 | 4962.24 | -862.18 | -6.14
| 5166 | 8.15 | 188.95 | 5056.94 | -877.74 | -8.29
| 5262 | 5.84 | 184.77 | 5152.22 | -889.33 | -9.76
| 5356 | 4.66 | 166.74 | 5245.83 | -897.81 | -9.28
| 5452 | 4.01 | 165.28 | 5341.56 | -904.86 | -7.53
| 5548 | 3.68 | 161.82 | 5437.34 | -911.03 | -5.72
| 5643 | 2.55 | 136.57 | 5532.2 | -915.46 | -3.31
| 5739 | 1.99 | 125.36 | 5628.13 | -917.98 | -0.49
| 5835 | 1.7 | 106.8 | 5724.08 | -919.35 | 2.24
| 5880 | 1.03 | 103.06 | 5769.07 | -919.64 | 3.27
| 5942 | 1.24 | 106.07 | 5831.05 | -919.95 | 4.46
| 6026 | 5.27 | 95.47 | 5914.9 | -920.57 | 9.17
| 6074 | 10.73 | 101.07 | 5962.42 | -921.64 | 15.76
| 6121 | 15.11 | 103.25 | 6008.22 | -923.88 | 26.02
| 6169 | 16.67 | 101.06 | 6054.38 | -926.64 | 38.87
| 6217 | 20.74 | 98.93 | 6099.84 | -929.28 | 54.03
| 6265 | 24 | 99.51 | 6144.22 | -932.21 | 72.05
| 6313 | 28.04 | 96.75 | 6187.35 | -935.15 | 92.9
| 6361 | 33.25 | 95.11 | 6228.63 | -937.65 | 117.22
| 6409 | 37.56 | 96.51 | 6267.74 | -940.48 | 144.88
| 6457 | 40.31 | 95.95 | 6305.08 | -943.75 | 174.86
| 6504 | 44.18 | 96.61 | 6339.86 | -947.21 | 206.27
| 6552 | 47.43 | 95.98 | 6373.32 | -950.98 | 240.47
| 6599 | 49.74 | 94.79 | 6404.41 | -954.28 | 275.56
| 6647 | 53.73 | 93.79 | 6434.13 | -957.09 | 313.13
| 6695 | 57.43 | 92.6 | 6461.26 | -959.29 | 352.66
| 6743 | 60.88 | 89.54 | 6485.87 | -960.04 | 393.85
| 6791 | 65.28 | 87.83 | 6507.6 | -959.04 | 436.62
| 6839 | 69.89 | 88.99 | 6525.9 | -957.82 | 480.97
| 6887 | 73.39 | 89.67 | 6541.01 | -957.29 | 526.51
| 6935 | 75.59 | 89.48 | 6553.85 | -956.95 | 572.76
| 6981 | 77.9 | 89.51 | 6564.39 | -956.55 | 617.53
| 7061 | 80.6 | 89.36 | 6579.32 | -955.78 | 696.11
| 7132 | 86.64 | 88.99 | 6587.2 | -954.76 | 766.63
| 7196 | 88.98 | 89.64 | 6589.65 | -954 | 830.58
| 7291 | 90.71 | 89.52 | 6589.9 | -953.3 | 925.57
| 7387 | 90.12 | 89.16 | 6589.21 | -952.19 | 1021.56
| 7482 | 91.2 | 88.83 | 6588.11 | -950.53 | 1116.54
| 7578 | 89.26 | 88.29 | 6587.73 | -948.12 | 1212.5
| 7673 | 90.71 | 88.68 | 6587.75 | -945.6 | 1307.47
| 7769 | 90.77 | 89.48 | 6586.51 | -944.06 | 1403.45
| 7865 | 89.91 | 90.11 | 6585.94 | -943.72 | 1499.44
| 7960 | 91.14 | 89.78 | 6585.07 | -943.63 | 1594.44
| 8056 | 89.91 | 89.64 | 6584.19 | -943.14 | 1690.43
| 8152 | 91.48 | 89.56 | 6583.03 | -942.47 | 1786.42
| 8247 | 91.23 | 89.67 | 6580.78 | -941.83 | 1881.39
| 8343 | 88.61 | 88.2 | 6580.92 | -940.05 | 1977.36
| 8439 | 90.03 | 88.07 | 6582.06 | -936.93 | 2073.3
| 8534 | 92.83 | 89.12 | 6579.69 | -934.6 | 2168.23
| 8630 | 90.83 | 89.99 | 6576.62 | -933.85 | 2264.17
| 8726 | 88.43 | 89.88 | 6577.24 | -933.74 | 2360.17
| 8822 | 89.54 | 90.73 | 6578.94 | -934.26 | 2456.15
| 8918 | 91.79 | 91.13 | 6577.83 | -935.81 | 2552.12
| 9013 | 89.01 | 90.25 | 6577.16 | -936.96 | 2647.1
| 9109 | 90.71 | 90.81 | 6577.4 | -937.84 | 2743.09
| 9204 | 90.74 | 90.02 | 6576.2 | -938.53 | 2838.08
| 9300 | 88.58 | 88.36 | 6576.77 | -937.18 | 2934.06
| 9396 | 90.37 | 88.63 | 6577.65 | -934.65 | 3030.02
| 9492 | 89.23 | 87.88 | 6577.98 | -931.73 | 3125.97
| 9588 | 88.83 | 88.91 | 6579.61 | -929.04 | 3221.92
| 9683 | 90 | 88.93 | 6580.58 | -927.25 | 3316.9
| 9779 | 89.17 | 90.2 | 6581.27 | -926.52 | 3412.89
| 9874 | 90.58 | 90.7 | 6581.48 | -927.27 | 3507.88
| 9969 | 88.68 | 90.43 | 6582.09 | -928.21 | 3602.87
| 10064 | 89.07 | 90.56 | 6583.96 | -929.03 | 3697.85
| 10160 | 90.31 | 90.35 | 6584.48 | -929.79 | 3793.84
| 10255 | 89.94 | 88.81 | 6584.27 | -929.09 | 3888.84
| 10350 | 91.6 | 89.22 | 6582.99 | -927.46 | 3983.81
| 10445 | 89.85 | 87.35 | 6581.79 | -924.62 | 4078.75
| 10541 | 89.78 | 87.67 | 6582.1 | -920.45 | 4174.66
| 10636 | 90.15 | 86.5 | 6582.16 | -915.62 | 4269.54
| 10732 | 90.15 | 85.32 | 6581.91 | -908.77 | 4365.29
| 10828 | 90.31 | 84.47 | 6581.52 | -900.23 | 4460.91
| 10908 | 90.18 | 82.93 | 6581.18 | -891.45 | 4540.42
| 10966 | 90.18 | 82.93 | 6581 | -884.31 | 4597.98

## Lookup (hidden)
North Reference | RetunValue | Grid Type | ReturnValue | Deviation Indicator | ReturnValue
| 3 |  | 5 |  | 4
True |  | SPCS-Colorado Central-NAD27 |  | Directional
Grid |  | SPCS-Colorado Central-NAD83 |  | High Angle
|  | SPCS-Colorado North-NAD27 |  | Horizontal
SPCS-Colorado North-NAD83
SPCS-Colorado South-NAD27
SPCS-Colorado South-NAD83
UTM-Zone 12 NAD27
UTM-Zone 12 NAD83
UTM-Zone 13 NAD27
UTM-Zone 13 NAD83