## Data
Header Information | measured depth (ft) | inclination (°) | azimuth (°) | true vertical depth (ft) | northing +N/-S (ft) | easting +E/-W (ft)
Operator Name | 0 | 0 | 0 | 0 | 0 | 0
WPX Energy Rocky Mountain, LLC | 71 | 0.53 | 313.51 | 71 | 0.2 | -0.2
Operator Number | 164 | 1.5 | 122.96 | 164 | -0.1 | 0.5
96850 | 255 | 2.73 | 134.12 | 254.9 | -2.3 | 3
Well Name and Number | 355 | 4.49 | 137.98 | 354.7 | -6.9 | 7.4
PA 522-5 | 447 | 8.77 | 152.55 | 446.1 | -15.8 | 13
API Number (if available) | 539 | 13.18 | 149.88 | 536.4 | -31.1 | 21.5
05-045-13041 | 631 | 17.49 | 151.85 | 625.1 | -52.3 | 33.3
Location: QQ SEC TWP RGE | 723 | 19.53 | 151.52 | 712.3 | -78.1 | 47.2
NWNW, Sec. 5, T7S, R95W | 815 | 22.7 | 152.08 | 798.1 | -107.3 | 62.8
Citing Type: Planned or Actual | 907 | 25.49 | 152.15 | 882.1 | -140.5 | 80.4
Actual | 999 | 27.15 | 151.57 | 964.6 | -176.4 | 99.6
Deviation Indicator | 1094 | 28.79 | 151.67 | 1048.5 | -215.6 | 120.8
Directional | 1190 | 29.64 | 149.98 | 1132.3 | -256.5 | 143.6
North Reference | 1286 | 30.86 | 151.98 | 1215.2 | -298.8 | 167.1
True | 1382 | 33.24 | 152.14 | 1296.6 | -343.8 | 190.9
Grid Type | 1477 | 34.08 | 151.55 | 1375.6 | -390.2 | 215.8
#VALUE! | 1573 | 32.74 | 151.32 | 1455.8 | -436.7 | 241.1
| 1668 | 33.15 | 149.69 | 1535.5 | -481.6 | 266.5
| 1700 | 33.29 | 150.34 | 1562.3 | -496.8 | 275.3
| 1796 | 33.75 | 151.63 | 1642.3 | -543.2 | 301
| 1891 | 31.43 | 151.36 | 1722.3 | -588.1 | 325.4
| 1987 | 30.49 | 154.02 | 1804.7 | -632 | 348.1
| 2082 | 31.43 | 154.46 | 1886.1 | -676 | 369.3
| 2178 | 31.7 | 154.49 | 1967.9 | -721.4 | 390.9
| 2273 | 33.87 | 156.32 | 2047.8 | -768.1 | 412.3
| 2369 | 33.21 | 154.71 | 2127.8 | -816.4 | 434.3
| 2465 | 33.3 | 153.93 | 2208.1 | -863.9 | 457.1
| 2561 | 32.75 | 151.5 | 2288.6 | -910.4 | 481.1
| 2656 | 32.41 | 150.07 | 2368.6 | -955 | 506.1
| 2752 | 32 | 148.87 | 2449.8 | -999.1 | 532
| 2848 | 31.25 | 147.88 | 2531.6 | -1041.9 | 558.4
| 2943 | 32.16 | 150.02 | 2612.4 | -1084.7 | 584.2
| 3039 | 32.27 | 153.66 | 2693.6 | -1129.8 | 608.3
| 3134 | 32.41 | 157.01 | 2773.9 | -1176 | 629.5
| 3229 | 33.27 | 157.72 | 2853.7 | -1223.5 | 649.3
| 3325 | 33.97 | 154.35 | 2933.7 | -1272.1 | 670.9
| 3420 | 33.32 | 153.35 | 3012.8 | -1319.3 | 694.1
| 3516 | 32.52 | 153.64 | 3093.4 | -1366 | 717.4
| 3611 | 33.75 | 151.69 | 3172.9 | -1412.1 | 741.3
| 3707 | 32.86 | 149.19 | 3253.1 | -1458 | 767.2
| 3801 | 32.02 | 151.09 | 3332.5 | -1501.7 | 792.4
| 3898 | 30.32 | 148.38 | 3415.5 | -1545.1 | 817.6
| 3994 | 26.73 | 146.32 | 3499.8 | -1583.7 | 842.3
| 4089 | 25.67 | 149.42 | 3585.1 | -1619.2 | 864.6
| 4185 | 21.8 | 149.65 | 3672.9 | -1652.5 | 884.2
| 4281 | 21.02 | 148.99 | 3762.3 | -1682.6 | 902.1
| 4376 | 18.28 | 150.61 | 3851.8 | -1710.2 | 918.2
| 4472 | 17.38 | 148.56 | 3943.1 | -1735.6 | 933.1
| 4568 | 15.85 | 153.97 | 4035.1 | -1759.6 | 946.3
| 4664 | 14.86 | 154.41 | 4127.7 | -1782.4 | 957.4
| 4760 | 12.58 | 153.93 | 4221 | -1802.9 | 967.3
| 4855 | 10.2 | 153.39 | 4314.1 | -1819.8 | 975.6
| 4951 | 6.92 | 164.76 | 4409 | -1832.9 | 980.9
| 5046 | 6.65 | 161.27 | 4503.3 | -1843.7 | 984.2
| 5142 | 4.21 | 163.28 | 4598.9 | -1852.3 | 987
| 5238 | 2.8 | 162.7 | 4694.7 | -1857.9 | 988.7
| 5333 | 1.08 | 197.27 | 4789.7 | -1861 | 989.1
| 5429 | 0.86 | 253.74 | 4885.7 | -1862.1 | 988.2
| 5524 | 0.98 | 242.84 | 4980.6 | -1862.6 | 986.8
| 5620 | 0.96 | 244.85 | 5076.6 | -1863.4 | 985.3
| 5715 | 0.58 | 198.92 | 5171.6 | -1864.1 | 984.4
| 5811 | 0.63 | 171.96 | 5267.6 | -1865.1 | 984.3
| 5907 | 0.64 | 196.51 | 5363.6 | -1866.2 | 984.3
| 6002 | 0.89 | 201.21 | 5458.6 | -1867.4 | 983.8
| 6098 | 0.27 | 136.77 | 5554.6 | -1868.2 | 983.7
| 6194 | 0.14 | 335.87 | 5650.6 | -1868.3 | 983.8
| 6289 | 0.3 | 324.61 | 5745.6 | -1868 | 983.6
| 6385 | 0.12 | 37.41 | 5841.6 | -1867.7 | 983.6
| 6385 | 0.12 | 37.41 | 5841.6 | -1867.7 | 983.6
| 6480 | 0.2 | 299.61 | 5936.6 | -1867.5 | 983.5
| 6576 | 0.34 | 198.28 | 6032.6 | -1867.7 | 983.2
| 6671 | 0.5 | 194.57 | 6127.6 | -1868.4 | 983.1
| 6767 | 0.3 | 162.94 | 6223.6 | -1869 | 983
| 6863 | 0.58 | 159.64 | 6319.6 | -1869.7 | 983.3
| 6958 | 0.44 | 136.86 | 6414.6 | -1870.4 | 983.7
| 7022 | 0.58 | 126.6 | 6478.6 | -1870.8 | 984.1

## Lookup (hidden)
North Reference | RetunValue | Grid Type | ReturnValue | Deviation Indicator | ReturnValue
| 2 |  | 0 |  | 2
True |  | SPCS-Colorado Central-NAD27 |  | Directional
Grid |  | SPCS-Colorado Central-NAD83 |  | High Angle
|  | SPCS-Colorado North-NAD27 |  | Horizontal
SPCS-Colorado North-NAD83
SPCS-Colorado South-NAD27
SPCS-Colorado South-NAD83
UTM-Zone 12 NAD27
UTM-Zone 12 NAD83
UTM-Zone 13 NAD27
UTM-Zone 13 NAD83