## Data
Header Information | measured depth (ft) | inclination (°) | azimuth (°) | true vertical depth (ft) | northing +N/-S (ft) | easting +E/-W (ft)
Operator Name | 77 | 0.6 | 191.4 | 77 | -0.4 | -0.1
Anadarko E & P Company LP | 164 | 0.9 | 128.8 | 164 | -1.3 | 0.4
Operator Number | 253 | 2.4 | 154.8 | 253 | -3.4 | 1.7
47120 | 369 | 3.9 | 151.7 | 368.8 | -9.1 | 4.6
Well Name and Number | 462 | 5.4 | 147.9 | 461.5 | -15.6 | 8.4
Saddleback 6-29X | 553 | 5.1 | 145.5 | 552.1 | -22.5 | 13
API Number (if available) | 644 | 5.1 | 132.6 | 642.7 | -28.6 | 18.3
05-123-35031-01 | 735 | 5.3 | 118.6 | 733.4 | -33.3 | 24.9
Location: QQ SEC TWP RGE | 825 | 5.8 | 120.6 | 822.9 | -37.6 | 32.5
NWNW SEC 29 - T2N - R67W | 910 | 6.4 | 122.8 | 907.5 | -42.4 | 40.2
Citing Type: Planned or Actual | 972 | 7.7 | 126.9 | 969 | -46.8 | 46.4
Planned | 1063 | 9.8 | 135.9 | 1058.9 | -56 | 56.7
Deviation Indicator | 1154 | 11 | 141.6 | 1148.4 | -68.4 | 67.5
Directional | 1245 | 11.3 | 143.4 | 1237.7 | -82.3 | 78.2
North Reference | 1335 | 14.4 | 143.1 | 1325.4 | -98.3 | 90.1
True | 1426 | 15.7 | 132.2 | 1413.3 | -115.7 | 106.1
Grid Type | 1517 | 15.1 | 126.4 | 1501.1 | -131 | 124.7
#VALUE! | 1608 | 14.7 | 126 | 1589 | -144.8 | 143.6
| 1698 | 14.2 | 125.4 | 1676.2 | -157.9 | 161.8
| 1789 | 12.9 | 125.2 | 1764.6 | -170.2 | 179.2
| 1880 | 12.1 | 120.5 | 1853.5 | -180.9 | 195.8
| 1971 | 11.1 | 118.7 | 1942.6 | -190 | 211.7
| 2061 | 9.4 | 128.1 | 2031.2 | -198.7 | 225
| 2152 | 9.6 | 137.4 | 2120.9 | -208.8 | 236
| 2243 | 8.4 | 136.6 | 2210.8 | -219.3 | 245.7
| 2333 | 7.3 | 135.9 | 2300 | -228.1 | 254.2
| 2424 | 8.6 | 141.6 | 2390.1 | -237.6 | 262.5
| 2515 | 10.5 | 141.6 | 2479.8 | -249.4 | 271.9
| 2605 | 11.7 | 134.9 | 2568.2 | -262.3 | 283.4
| 2696 | 13.1 | 137.1 | 2657 | -276.4 | 297
| 2786 | 14.2 | 134.1 | 2744.5 | -291.5 | 311.8
| 2877 | 14.5 | 127.1 | 2832.7 | -306.2 | 328.9
| 2968 | 13 | 127.4 | 2921 | -319.3 | 346.2
| 3059 | 11.5 | 127.9 | 3010 | -331.1 | 361.5
| 3150 | 9.9 | 127.6 | 3099.4 | -341.4 | 374.8
| 3240 | 8.8 | 127.5 | 3188.2 | -350.3 | 386.4
| 3331 | 8 | 124.6 | 3278.2 | -358.2 | 397.1
| 3422 | 7.9 | 133.8 | 3368.3 | -366.1 | 406.9
| 3513 | 8.7 | 135.3 | 3458.4 | -375.3 | 416.2
| 3604 | 9.1 | 134.7 | 3548.3 | -385.3 | 426.2
| 3694 | 11.1 | 134.8 | 3636.9 | -396.4 | 437.4
| 3785 | 11.6 | 140.3 | 3726.1 | -409.6 | 449.4
| 3876 | 10.9 | 140.4 | 3815.4 | -423.2 | 460.8
| 3900 | 10.68 | 136.73 | 3838.9 | -426.6 | 463.7
| 4000 | 10.29 | 120.33 | 3937.3 | -437.9 | 477.8
| 4100 | 10.74 | 104.02 | 4035.6 | -444.6 | 494.6
| 4117.4 | 10.9 | 101.37 | 4052.8 | -445.4 | 497.8
| 4200 | 10.9 | 101.37 | 4133.8 | -448.4 | 513.1
| 4217.4 | 10.9 | 101.37 | 4151 | -449.1 | 516.3
| 4217.6 | 10.9 | 101.38 | 4151.2 | -449.1 | 516.3
| 4300 | 10.9 | 101.38 | 4232 | -452.2 | 531.6
| 4400 | 10.9 | 101.38 | 4330.2 | -455.9 | 550.1
| 4500 | 10.9 | 101.38 | 4428.4 | -459.6 | 568.7
| 4600 | 10.9 | 101.38 | 4526.6 | -463.4 | 587.2
| 4700 | 10.9 | 101.38 | 4624.8 | -467.1 | 605.7
| 4800 | 10.9 | 101.38 | 4723 | -470.8 | 624.3
| 4900 | 10.9 | 101.38 | 4821.2 | -474.6 | 642.8
| 5000 | 10.9 | 101.38 | 4919.4 | -478.3 | 661.3
| 5100 | 10.9 | 101.38 | 5017.6 | -482 | 679.8
| 5200 | 10.9 | 101.38 | 5115.8 | -485.7 | 698.4
| 5300 | 10.9 | 101.38 | 5214 | -489.5 | 716.9
| 5400 | 10.9 | 101.38 | 5312.2 | -493.2 | 735.4
| 5500 | 10.9 | 101.38 | 5410.4 | -496.9 | 754
| 5600 | 10.9 | 101.38 | 5508.6 | -500.7 | 772.5
| 5700 | 10.9 | 101.38 | 5606.8 | -504.4 | 791
| 5800 | 10.9 | 101.38 | 5705 | -508.1 | 809.6
| 5900 | 10.9 | 101.38 | 5803.2 | -511.9 | 828.1
| 5989.9 | 10.9 | 101.38 | 5891.4 | -515.2 | 844.8
| 6000 | 10.69 | 101.38 | 5901.4 | -515.6 | 846.6
| 6100 | 8.69 | 101.38 | 6000 | -518.9 | 863.1
| 6200 | 6.69 | 101.38 | 6099 | -521.5 | 876.3
| 6300 | 4.69 | 101.38 | 6198.6 | -523.5 | 886
| 6400 | 2.69 | 101.38 | 6298.3 | -524.8 | 892.3
| 6500 | 0.69 | 101.38 | 6398.3 | -525.4 | 895.2
| 6534.7 | 0 | 0 | 6433 | -525.4 | 895.4
| 6600 | 0 | 0 | 6498.3 | -525.4 | 895.4
| 6700 | 0 | 0 | 6598.3 | -525.4 | 895.4
| 6800 | 0 | 0 | 6698.3 | -525.4 | 895.4
| 6900 | 0 | 0 | 6798.3 | -525.4 | 895.4
| 7000 | 0 | 0 | 6898.3 | -525.4 | 895.4
| 7100 | 0 | 0 | 6998.3 | -525.4 | 895.4
| 7200 | 0 | 0 | 7098.3 | -525.4 | 895.4
| 7300 | 0 | 0 | 7198.3 | -525.4 | 895.4
| 7400 | 0 | 0 | 7298.3 | -525.4 | 895.4
| 7500 | 0 | 0 | 7398.3 | -525.4 | 895.4
| 7600 | 0 | 0 | 7498.3 | -525.4 | 895.4
| 7700 | 0 | 0 | 7598.3 | -525.4 | 895.4
| 7800 | 0 | 0 | 7698.3 | -525.4 | 895.4
| 7900 | 0 | 0 | 7798.3 | -525.4 | 895.4
| 8000 | 0 | 0 | 7898.3 | -525.4 | 895.4
| 8100 | 0 | 0 | 7998.3 | -525.4 | 895.4
| 8200 | 0 | 0 | 8098.3 | -525.4 | 895.4
| 8298.7 | 0 | 0 | 8197 | -525.4 | 895.4

## Lookup (hidden)
North Reference | RetunValue | Grid Type | ReturnValue | Deviation Indicator | ReturnValue
| 2 |  | 0 |  | 2
True |  | SPCS-Colorado Central-NAD27 |  | Directional
Grid |  | SPCS-Colorado Central-NAD83 |  | High Angle
|  | SPCS-Colorado North-NAD27 |  | Horizontal
SPCS-Colorado North-NAD83
SPCS-Colorado South-NAD27
SPCS-Colorado South-NAD83
UTM-Zone 12 NAD27
UTM-Zone 12 NAD83
UTM-Zone 13 NAD27
UTM-Zone 13 NAD83