## Data
Header Information | measured depth (ft) | inclination (°) | azimuth (°) | true vertical depth (ft) | northing +N/-S (ft) | easting +E/-W (ft)
Operator Name | 0 | 0 | 0 | 0 | 0 | 0
WPX Energy Rocky Mountain, LLC | 104 | 1.23 | 113.03 | 104 | -0.4 | 1
Operator Number | 135 | 1.76 | 97.38 | 135 | -0.6 | 1.8
96850 | 166 | 2.64 | 86.92 | 166 | -0.7 | 3
Well Name and Number | 196 | 3.52 | 91.67 | 195.9 | -0.6 | 4.6
Jolley KP 534-8 | 227 | 4.05 | 98.44 | 226.8 | -0.8 | 6.6
API Number (if available) | 257 | 4.31 | 95.27 | 256.8 | -1.1 | 8.8
05-045-20980-00 | 287 | 4.93 | 93.96 | 286.7 | -1.3 | 11.2
Location: QQ SEC TWP RGE | 318 | 5.45 | 92.29 | 317.5 | -1.4 | 14
SESW, Sec. 8, T6S, R91W | 348 | 5.81 | 91.05 | 347.4 | -1.5 | 17
Citing Type: Planned or Actual | 379 | 6.6 | 84.9 | 378.2 | -1.4 | 20.3
Actual | 410 | 7.3 | 85.25 | 409 | -1.1 | 24
Deviation Indicator | 440 | 8.27 | 86.22 | 438.7 | -0.8 | 28.1
Directional | 484 | 10.3 | 85.4 | 482.1 | -0.2 | 35.2
North Reference | 514 | 11.3 | 86.3 | 511.6 | 0.2 | 40.8
True | 545 | 12.9 | 85.5 | 541.9 | 0.6 | 47.3
Grid Type | 577 | 14 | 86.1 | 573 | 1.2 | 54.7
#VALUE! | 607 | 14.7 | 88.2 | 602.1 | 1.5 | 62.1
| 638 | 15.8 | 87.7 | 632 | 1.8 | 70.3
| 668 | 16.4 | 87.3 | 660.8 | 2.2 | 78.6
| 699 | 16.4 | 87.2 | 690.6 | 2.6 | 87.3
| 730 | 16.5 | 86.8 | 720.3 | 3.1 | 96.1
| 760 | 16.6 | 86.4 | 749.1 | 3.6 | 104.6
| 790 | 16.8 | 86.4 | 777.8 | 4.1 | 113.2
| 882 | 14.7 | 90.8 | 866.3 | 4.8 | 138.2
| 973 | 14.9 | 89.6 | 954.3 | 4.7 | 161.4
| 1069 | 15.7 | 85.4 | 1046.9 | 5.8 | 186.7
| 1164 | 16.1 | 85.5 | 1138.3 | 7.9 | 212.6
| 1250 | 16.2 | 83.1 | 1220.9 | 10.3 | 236.4
| 1354 | 16.7 | 83.6 | 1320.6 | 13.7 | 265.7
| 1450 | 16.9 | 88.5 | 1412.5 | 15.6 | 293.3
| 1546 | 17.2 | 89.1 | 1504.3 | 16.2 | 321.5
| 1641 | 17.1 | 91.9 | 1595.1 | 15.9 | 349.5
| 1736 | 17.1 | 89.6 | 1685.9 | 15.6 | 377.4
| 1832 | 16.4 | 87.7 | 1777.8 | 16.2 | 405.1
| 1928 | 16.5 | 87.8 | 1869.9 | 17.3 | 432.2
| 2023 | 17 | 87.6 | 1960.9 | 18.4 | 459.6
| 2119 | 15.8 | 88.4 | 2053 | 19.3 | 486.7
| 2214 | 14.9 | 87.1 | 2144.6 | 20.3 | 511.8
| 2310 | 15.4 | 86.8 | 2237.2 | 21.7 | 536.9
| 2406 | 14.8 | 86.6 | 2329.9 | 23.1 | 561.8
| 2501 | 14.6 | 86.8 | 2421.8 | 24.5 | 585.9
| 2596 | 14.4 | 86.1 | 2513.8 | 26 | 609.6
| 2692 | 15.7 | 87.5 | 2606.5 | 27.3 | 634.5
| 2787 | 15.8 | 86.8 | 2697.9 | 28.6 | 660.3
| 2881 | 16.2 | 92.9 | 2788.3 | 28.7 | 686.1
| 2977 | 16.8 | 91.3 | 2880.3 | 27.7 | 713.4
| 3073 | 16.4 | 89.9 | 2972.3 | 27.4 | 740.8
| 3168 | 14.4 | 89.1 | 3063.9 | 27.6 | 766
| 3264 | 13.1 | 89.2 | 3157.2 | 27.9 | 788.9
| 3360 | 12.7 | 90.8 | 3250.7 | 27.9 | 810.3
| 3455 | 10.7 | 90.5 | 3343.8 | 27.7 | 829.5
| 3550 | 9.3 | 89.2 | 3437.3 | 27.7 | 846
| 3645 | 10.3 | 86.8 | 3530.9 | 28.3 | 862.2
| 3740 | 9.1 | 89.4 | 3624.6 | 28.9 | 878.2
| 3835 | 6.5 | 92 | 3718.7 | 28.8 | 891.1
| 3931 | 4.8 | 89.1 | 3814.2 | 28.6 | 900.5
| 4026 | 3.7 | 95.4 | 3909 | 28.4 | 907.6
| 4121 | 1.8 | 86.3 | 4003.8 | 28.2 | 912.1
| 4217 | 1.6 | 70.8 | 4099.8 | 28.8 | 914.9
| 4312 | 1.7 | 95.9 | 4194.8 | 29.1 | 917.5
| 4407 | 0.9 | 156.7 | 4289.7 | 28.2 | 919.2
| 4502 | 0.9 | 133.2 | 4384.7 | 27 | 920.1
| 4597 | 1.1 | 97.7 | 4479.7 | 26.4 | 921.5
| 4693 | 1.2 | 80.6 | 4575.7 | 26.4 | 923.4
| 4789 | 0.6 | 326.7 | 4671.7 | 27 | 924.1
| 4883 | 1.1 | 331.6 | 4765.7 | 28.2 | 923.4
| 4978 | 1.2 | 1.2 | 4860.7 | 30 | 923
| 5073 | 1.6 | 14.9 | 4955.6 | 32.3 | 923.4
| 5168 | 1.1 | 332.5 | 5050.6 | 34.4 | 923.3
| 5263 | 1.1 | 261.3 | 5145.6 | 35.1 | 922
| 5358 | 0.9 | 269.8 | 5240.6 | 34.9 | 920.3
| 5453 | 0.6 | 319.9 | 5335.6 | 35.3 | 919.3
| 5548 | 0.6 | 356.9 | 5430.6 | 36.2 | 918.9
| 5642 | 0.7 | 267.1 | 5524.6 | 36.6 | 918.3
| 5737 | 0.8 | 293.1 | 5619.6 | 36.9 | 917.1
| 5832 | 1.1 | 188.2 | 5714.6 | 36.2 | 916.4
| 5927 | 0.8 | 179.2 | 5809.5 | 34.7 | 916.3
| 6022 | 0.2 | 340.1 | 5904.5 | 34.2 | 916.2
| 6118 | 0.8 | 111 | 6000.5 | 34.1 | 916.8
| 6211 | 1.2 | 95.7 | 6093.5 | 33.7 | 918.4
| 6298 | 1.2 | 170.8 | 6180.5 | 32.7 | 919.4
| 6392 | 1.1 | 180.6 | 6274.5 | 30.9 | 919.6
| 6487 | 0.8 | 165.5 | 6369.5 | 29.3 | 919.7
| 6582 | 0.7 | 160.9 | 6464.5 | 28.1 | 920.1
| 6678 | 0.6 | 123.9 | 6560.5 | 27.3 | 920.7
| 6774 | 0.5 | 95.6 | 6656.5 | 27 | 921.5
| 6869 | 1 | 71 | 6751.4 | 27.2 | 922.7
| 6965 | 1.2 | 10.1 | 6847.4 | 28.5 | 923.7
| 7060 | 2.4 | 2 | 6942.4 | 31.4 | 923.9
| 7155 | 2.3 | 1.5 | 7037.3 | 35.3 | 924
| 7251 | 2.6 | 7.3 | 7133.2 | 39.4 | 924.4
| 7290 | 2.7 | 8.7 | 7172.2 | 41.2 | 924.6
| 7335 | 2.7 | 8.7 | 7217.1 | 43.3 | 924.9

## Lookup (hidden)
North Reference | RetunValue | Grid Type | ReturnValue | Deviation Indicator | ReturnValue
| 2 |  | 0 |  | 2
True |  | SPCS-Colorado Central-NAD27 |  | Directional
Grid |  | SPCS-Colorado Central-NAD83 |  | High Angle
|  | SPCS-Colorado North-NAD27 |  | Horizontal
SPCS-Colorado North-NAD83
SPCS-Colorado South-NAD27
SPCS-Colorado South-NAD83
UTM-Zone 12 NAD27
UTM-Zone 12 NAD83
UTM-Zone 13 NAD27
UTM-Zone 13 NAD83