## Data
Header Information | measured depth (ft) | inclination (°) | azimuth (°) | true vertical depth (ft) | northing +N/-S (ft) | easting +E/-W (ft)
Operator Name | 0 | 0 | 0 | 0 | 0 | 0
Noble Energy, Inc | 165 | 0.5 | 150 | 165 | -0.6 | 0.4
Operator Number | 300 | 0.4 | 312 | 300 | -0.8 | 0.3
100322 | 490 | 0.4 | 285 | 490 | -0.2 | -0.8
Well Name and Number | 647 | 1.7 | 265.7 | 647 | -0.2 | -3.7
McClellan PC G04-18DX | 742 | 3.8 | 264.9 | 741.8 | -0.6 | -8.2
API Number (if available) | 824 | 5.4 | 261.3 | 823.6 | -1.4 | -14.7
05-123-34933 | 905 | 6.2 | 254.7 | 904.2 | -3.2 | -22.7
Location: QQ SEC TWP RGE | 987 | 7 | 242.2 | 985.6 | -6.7 | -31.4
NWNE Sec 4 4N R65W | 1069 | 7.7 | 228.8 | 1067 | -12.6 | -40
Citing Type: Planned or Actual | 1151 | 8 | 221.4 | 1148.2 | -20.5 | -47.9
Actual | 1232 | 9.8 | 220.4 | 1228.2 | -30 | -56.1
Deviation Indicator | 1314 | 11.6 | 222.1 | 1308.8 | -41.4 | -66.1
Directional | 1396 | 13.2 | 220.2 | 1388.9 | -54.7 | -77.7
North Reference | 1477 | 12.9 | 217.2 | 1467.8 | -69 | -89.1
True | 1559 | 14.2 | 214.6 | 1547.5 | -84.5 | -100.4
Grid Type | 1641 | 15.6 | 215.5 | 1626.7 | -101.8 | -112.5
#VALUE! | 1723 | 15.7 | 215.1 | 1705.7 | -119.8 | -125.3
| 1804 | 15.7 | 215.3 | 1783.7 | -137.8 | -137.9
| 1886 | 15.3 | 217.6 | 1862.7 | -155.4 | -150.9
| 1968 | 14.4 | 214.6 | 1942 | -172.4 | -163.3
| 2049 | 14.5 | 216.3 | 2020.4 | -188.8 | -175
| 2131 | 15.7 | 217.4 | 2099.6 | -205.9 | -187.9
| 2213 | 14.5 | 215.1 | 2178.7 | -223.1 | -200.5
| 2295 | 13.7 | 216.3 | 2258.3 | -239.3 | -212.1
| 2376 | 14 | 219.2 | 2336.9 | -254.7 | -224
| 2458 | 13.9 | 215.1 | 2416.5 | -270.4 | -236
| 2540 | 14.9 | 214.2 | 2495.9 | -287.2 | -247.5
| 2621 | 17.2 | 212 | 2573.7 | -306 | -259.7
| 2703 | 19.3 | 211.4 | 2651.6 | -327.8 | -273.2
| 2785 | 19.2 | 215 | 2729 | -350.4 | -288
| 2867 | 18 | 213.2 | 2806.8 | -372.1 | -302.7
| 2948 | 15.8 | 210 | 2884.3 | -392.1 | -315.1
| 3030 | 16.7 | 211.1 | 2963 | -411.9 | -326.7
| 3112 | 16.2 | 216.9 | 3041.6 | -431.1 | -339.7
| 3194 | 14.1 | 220.2 | 3120.8 | -447.9 | -353
| 3275 | 12.8 | 223.2 | 3199.5 | -461.9 | -365.5
| 3357 | 11.9 | 217.1 | 3279.7 | -475.3 | -376.8
| 3439 | 12.8 | 217.6 | 3359.8 | -489.3 | -387.5
| 3520 | 12.8 | 216 | 3438.7 | -503.6 | -398.2
| 3602 | 11.6 | 214.2 | 3518.9 | -517.8 | -408.2
| 3684 | 12.2 | 216.2 | 3599.1 | -531.6 | -418
| 3766 | 13.2 | 216.2 | 3679.1 | -546.1 | -428.6
| 3847 | 15.3 | 218.6 | 3757.6 | -562 | -440.7
| 3929 | 15.8 | 215.8 | 3836.6 | -579.5 | -454
| 4011 | 15.2 | 214.2 | 3915.6 | -597.4 | -466.6
| 4092 | 14 | 216.2 | 3994 | -614.1 | -478.3
| 4174 | 13 | 212.3 | 4073.8 | -629.9 | -489.1
| 4256 | 12.8 | 213.5 | 4153.7 | -645.3 | -499.1
| 4338 | 10.4 | 213.4 | 4234 | -659 | -508.2
| 4419 | 10.8 | 211.4 | 4313.6 | -671.6 | -516.1
| 4501 | 9.3 | 213.1 | 4394.4 | -683.7 | -523.8
| 4583 | 7.3 | 212.7 | 4475.5 | -693.7 | -530.2
| 4664 | 4.8 | 226.9 | 4556.1 | -700.3 | -535.4
| 4746 | 3.1 | 217.2 | 4637.9 | -704.4 | -539.3
| 4828 | 2.6 | 199.3 | 4719.8 | -707.9 | -541.2
| 4910 | 3.8 | 185.2 | 4801.6 | -712.4 | -542.1
| 4991 | 4 | 177.1 | 4882.4 | -717.9 | -542.2
| 5073 | 3.1 | 190.3 | 4964.3 | -722.9 | -542.5
| 5108.4 | 2.97 | 189.89 | 4999.7 | -724.8 | -542.8
| 5155 | 2.8 | 189.3 | 5046.2 | -727.1 | -543.2
| 5237 | 1.6 | 183.7 | 5128.1 | -730.2 | -543.6
| 5318 | 1.6 | 196.1 | 5209.1 | -732.4 | -544
| 5482 | 1.2 | 198.2 | 5373 | -736.3 | -545.1
| 5645 | 1.1 | 196.8 | 5536 | -739.4 | -546.1
| 5809 | 0.8 | 198.4 | 5700 | -742 | -546.9
| 5972 | 1.8 | 261.9 | 5862.9 | -743.4 | -549.8
| 6135 | 2.7 | 262.2 | 6025.8 | -744.3 | -556.2
| 6299 | 2.5 | 262.9 | 6189.6 | -745.3 | -563.5
| 6462 | 2.1 | 291.1 | 6352.5 | -744.6 | -569.9
| 6626 | 2.5 | 285.1 | 6516.4 | -742.6 | -576.1
| 6789 | 2.9 | 280.9 | 6679.2 | -740.9 | -583.6
| 6851.1 | 2.79 | 281.08 | 6741.3 | -740.3 | -586.6
| 6953 | 2.6 | 281.4 | 6843 | -739.4 | -591.3
| 7116 | 2.2 | 286.7 | 7005.9 | -737.8 | -597.9
| 7295 | 1.7 | 309.7 | 7184.8 | -735.1 | -603.3
| 7321.6 | 1.7 | 309.7 | 7211.3 | -734.6 | -603.9
| 7345 | 1.7 | 309.7 | 7234.7 | -734.1 | -604.4

## Lookup (hidden)
North Reference | RetunValue | Grid Type | ReturnValue | Deviation Indicator | ReturnValue
| 2 |  | 0 |  | 2
True |  | SPCS-Colorado Central-NAD27 |  | Directional
Grid |  | SPCS-Colorado Central-NAD83 |  | High Angle
|  | SPCS-Colorado North-NAD27 |  | Horizontal
SPCS-Colorado North-NAD83
SPCS-Colorado South-NAD27
SPCS-Colorado South-NAD83
UTM-Zone 12 NAD27
UTM-Zone 12 NAD83
UTM-Zone 13 NAD27
UTM-Zone 13 NAD83