## Data
Header Information | measured depth (ft) | inclination (°) | azimuth (°) | true vertical depth (ft) | northing +N/-S (ft) | easting +E/-W (ft)
Operator Name | 0 | 0 | 325.344 | 0 | 0 | 0
| 17 | 0 | 325.344 | 17 | 0 | 0
Operator Number | 100 | 0.88 | 325.344 | 100 | 0.52 | -0.36
| 200 | 0.573 | 299.158 | 199.99 | 1.4 | -1.24
Well Name and Number | 300 | 0.418 | 310.293 | 299.99 | 1.88 | -1.95
RATTLER 4N-34HZ | 400 | 0.352 | 287.826 | 399.98 | 2.21 | -2.52
API Number (if available) | 500 | 0.3 | 284.393 | 499.98 | 2.37 | -3.07
512334865 | 600 | 0.168 | 275.17 | 599.98 | 2.45 | -3.47
Location: QQ SEC TWP RGE | 700 | 0.142 | 278.199 | 699.98 | 2.48 | -3.74
| 800 | 0.154 | 266.585 | 799.98 | 2.49 | -3.99
Citing Type: Planned or Actual | 900 | 0.167 | 286.375 | 899.98 | 2.52 | -4.27
| 1000 | 0.777 | 252.077 | 999.98 | 2.35 | -5.05
Deviation Indicator | 1100 | 1.562 | 220.06 | 1099.95 | 1.1 | -6.57
Horizontal | 1200 | 1.817 | 203.041 | 1199.91 | -1.4 | -8.07
North Reference | 1300 | 1.715 | 178.465 | 1299.87 | -4.36 | -8.65
True | 1400 | 1.876 | 181.451 | 1399.82 | -7.49 | -8.65
Grid Type | 1500 | 2.738 | 170.056 | 1499.74 | -11.48 | -8.28
#VALUE! | 1600 | 2.726 | 167.991 | 1599.62 | -16.16 | -7.37
| 1700 | 2.813 | 168.188 | 1699.5 | -20.88 | -6.38
| 1800 | 2.809 | 169.878 | 1799.38 | -25.7 | -5.44
| 1900 | 2.773 | 165.713 | 1899.27 | -30.45 | -4.42
| 2000 | 2.729 | 163.651 | 1999.15 | -35.08 | -3.15
| 2100 | 2.649 | 162.963 | 2099.04 | -39.58 | -1.8
| 2200 | 2.753 | 157.107 | 2198.93 | -44 | -0.19
| 2300 | 2.949 | 169.228 | 2298.81 | -48.74 | 1.22
| 2400 | 2.751 | 167.433 | 2398.68 | -53.61 | 2.23
| 2500 | 2.188 | 163.773 | 2498.59 | -57.78 | 3.28
| 2600 | 1.637 | 163.451 | 2598.53 | -60.98 | 4.22
| 2700 | 1.567 | 161.801 | 2698.49 | -63.65 | 5.06
| 2800 | 2.351 | 164.759 | 2798.44 | -66.93 | 6.02
| 2900 | 2.637 | 159.004 | 2898.34 | -71.06 | 7.39
| 3000 | 2.725 | 159.123 | 2998.23 | -75.43 | 9.06
| 3100 | 2.751 | 159.503 | 3098.12 | -79.89 | 10.74
| 3200 | 2.748 | 159.916 | 3198 | -84.39 | 12.41
| 3300 | 2.895 | 158.723 | 3297.88 | -89 | 14.15
| 3400 | 3.337 | 160.299 | 3397.73 | -94.09 | 16.04
| 3500 | 3.461 | 165.478 | 3497.56 | -99.75 | 17.78
| 3600 | 3.549 | 167.907 | 3597.37 | -105.7 | 19.19
| 3700 | 3.404 | 171.919 | 3697.19 | -111.67 | 20.25
| 3800 | 4.059 | 174.734 | 3796.97 | -118.13 | 21
| 3900 | 3.901 | 181.515 | 3896.73 | -125.06 | 21.23
| 4000 | 4.289 | 172.427 | 3996.48 | -132.16 | 21.63
| 4100 | 4.576 | 153.854 | 4096.18 | -139.45 | 23.88
| 4200 | 3.628 | 146.63 | 4195.93 | -145.67 | 27.38
| 4300 | 1.971 | 155.334 | 4295.81 | -149.88 | 29.84
| 4400 | 1.03 | 212.324 | 4395.77 | -152.2 | 30.08
| 4500 | 0.512 | 6.304 | 4495.77 | -152.52 | 29.65
| 4600 | 0.738 | 358.712 | 4595.76 | -151.43 | 29.68
| 4700 | 0.823 | 5.492 | 4695.76 | -150.07 | 29.74
| 4800 | 0.887 | 7.996 | 4795.74 | -148.59 | 29.91
| 4900 | 0.586 | 24.022 | 4895.74 | -147.36 | 30.23
| 5000 | 0.684 | 23.258 | 4995.73 | -146.34 | 30.67
| 5100 | 0.886 | 35.392 | 5095.72 | -145.16 | 31.35
| 5200 | 0.871 | 76.98 | 5195.71 | -144.36 | 32.54
| 5300 | 0.947 | 71.132 | 5295.7 | -143.92 | 34.07
| 5400 | 0.419 | 1.046 | 5395.69 | -143.29 | 34.85
| 5500 | 0.117 | 69.901 | 5495.69 | -142.89 | 34.96
| 5600 | 0.7 | 111.898 | 5595.69 | -143.08 | 35.62
| 5700 | 0.793 | 123.812 | 5695.68 | -143.69 | 36.76
| 5800 | 0.845 | 131.964 | 5795.67 | -144.57 | 37.88
| 5900 | 1.059 | 120.023 | 5895.65 | -145.53 | 39.23
| 6000 | 0.621 | 149.818 | 5995.64 | -146.46 | 40.31
| 6100 | 0.874 | 161.806 | 6095.64 | -147.65 | 40.82
| 6200 | 0.654 | 162.958 | 6195.63 | -148.92 | 41.22
| 6300 | 0.874 | 142.705 | 6295.62 | -150.07 | 41.85
| 6400 | 0.849 | 127.616 | 6395.61 | -151.13 | 42.9
| 6500 | 0.844 | 132.146 | 6495.6 | -152.08 | 44.03
| 6600 | 1.048 | 150.017 | 6595.58 | -153.37 | 45.04
| 6660 | 1.23 | 109.449 | 6655.57 | -154.06 | 45.92
| 6690 | 1.101 | 99.738 | 6685.57 | -154.21 | 46.51
| 6720 | 0.901 | 17.032 | 6715.56 | -154.03 | 46.86
| 6750 | 6.684 | 359.936 | 6745.48 | -152.06 | 46.93
| 6795 | 10.493 | 357.534 | 6789.97 | -145.35 | 46.75
| 6825 | 14.732 | 3.092 | 6819.24 | -138.81 | 46.83
| 6855 | 18.357 | 5.372 | 6848 | -130.29 | 47.48
| 6885 | 21.827 | 8.267 | 6876.17 | -120.06 | 48.73
| 6915 | 23.715 | 7.505 | 6903.83 | -108.56 | 50.32
| 6945 | 27.889 | 5.251 | 6930.83 | -95.59 | 51.75
| 6975 | 30.87 | 3.458 | 6956.97 | -80.92 | 52.85
| 7005 | 32.466 | 2.606 | 6982.5 | -65.19 | 53.69
| 7035 | 35.482 | 1.384 | 7007.38 | -48.44 | 54.26
| 7065 | 39.052 | 0.613 | 7031.25 | -30.28 | 54.57
| 7095 | 41.635 | 1.103 | 7054.11 | -10.86 | 54.87
| 7125 | 43.755 | 2.337 | 7076.16 | 9.47 | 55.48
| 7155 | 45.611 | 2.525 | 7097.49 | 30.55 | 56.38
| 7185 | 48.135 | 1.937 | 7118 | 52.42 | 57.23
| 7215 | 50.517 | 1.668 | 7137.55 | 75.16 | 57.94
| 7245 | 53.921 | 1.259 | 7155.93 | 98.86 | 58.54
| 7275 | 56.919 | 1.192 | 7172.95 | 123.56 | 59.07
| 7305 | 58.103 | 0.819 | 7189.06 | 148.86 | 59.52
| 7335 | 59.326 | 0.544 | 7204.64 | 174.49 | 59.82
| 7365 | 62.55 | 0.058 | 7219.21 | 200.71 | 59.96
| 7395 | 65.108 | 359.937 | 7232.44 | 227.63 | 59.96
| 7425 | 67.909 | 0.269 | 7244.4 | 255.14 | 60.01
| 7455 | 71.897 | 0.111 | 7254.71 | 283.31 | 60.1
| 7485 | 74.324 | 0.324 | 7263.42 | 312.01 | 60.21
| 7515 | 77.712 | 0.486 | 7270.67 | 341.12 | 60.41
| 7545 | 79.309 | 0.41 | 7276.65 | 370.52 | 60.64
| 7575 | 82.193 | 0.727 | 7281.47 | 400.12 | 60.94
| 7605 | 83.776 | 359.951 | 7285.13 | 429.9 | 61.11
| 7635 | 86.517 | 359.601 | 7287.67 | 459.79 | 61
| 7665 | 88.562 | 359.455 | 7288.96 | 489.76 | 60.75
| 7680 | 89.275 | 359.413 | 7289.24 | 504.75 | 60.6
| 7695 | 89.988 | 359.371 | 7289.34 | 519.75 | 60.44
| 7725 | 90.885 | 359.248 | 7289.11 | 549.75 | 60.08
| 7755 | 89.655 | 359.101 | 7288.97 | 579.74 | 59.65
| 7785 | 88.362 | 359.274 | 7289.49 | 609.73 | 59.22
| 7815 | 88.302 | 359.171 | 7290.36 | 639.72 | 58.82
| 7845 | 88.348 | 359.244 | 7291.24 | 669.7 | 58.4
| 7875 | 88.361 | 359.268 | 7292.1 | 699.69 | 58.01
| 7905 | 88.152 | 359.297 | 7293.01 | 729.67 | 57.64
| 7935 | 88.145 | 359.367 | 7293.98 | 759.65 | 57.29
| 7965 | 87.845 | 359.276 | 7295.03 | 789.63 | 56.93
| 7995 | 88.374 | 359.3 | 7296.02 | 819.62 | 56.56
| 8025 | 87.453 | 359.249 | 7297.11 | 849.59 | 56.18
| 8055 | 88.658 | 359.452 | 7298.13 | 879.57 | 55.84
| 8085 | 88.243 | 359.293 | 7298.94 | 909.56 | 55.51
| 8115 | 89.21 | 359.512 | 7299.61 | 939.55 | 55.2
| 8145 | 89.81 | 359.481 | 7299.86 | 969.55 | 54.93
| 8175 | 89.874 | 359.571 | 7299.95 | 999.55 | 54.69
| 8205 | 90.408 | 359.94 | 7299.87 | 1029.55 | 54.56
| 8235 | 89.982 | 359.6 | 7299.77 | 1059.55 | 54.44
| 8265 | 91.67 | 359.561 | 7299.34 | 1089.54 | 54.22
| 8295 | 90.444 | 358.802 | 7298.78 | 1119.53 | 53.79
| 8325 | 89.383 | 358.601 | 7298.83 | 1149.52 | 53.11
| 8355 | 89.956 | 358.498 | 7299 | 1179.51 | 52.35
| 8385 | 89.455 | 358.574 | 7299.16 | 1209.5 | 51.58
| 8415 | 89.451 | 358.69 | 7299.44 | 1239.49 | 50.87
| 8445 | 89.885 | 358.127 | 7299.62 | 1269.48 | 50.04
| 8475 | 90.858 | 357.796 | 7299.42 | 1299.46 | 48.97
| 8505 | 90.984 | 357.855 | 7298.94 | 1329.44 | 47.83
| 8535 | 91.018 | 357.861 | 7298.42 | 1359.41 | 46.71
| 8565 | 91.118 | 357.902 | 7297.86 | 1389.38 | 45.6
| 8595 | 90.961 | 357.803 | 7297.31 | 1419.36 | 44.48
| 8625 | 88.857 | 357.61 | 7297.36 | 1449.33 | 43.28
| 8655 | 89.424 | 357.637 | 7297.81 | 1479.3 | 42.03
| 8685 | 89.197 | 357.58 | 7298.17 | 1509.28 | 40.78
| 8715 | 89.293 | 357.572 | 7298.57 | 1539.25 | 39.51
| 8745 | 88.733 | 357.582 | 7299.08 | 1569.21 | 38.24
| 8775 | 89.796 | 357.618 | 7299.47 | 1599.19 | 36.99
| 8805 | 90.466 | 358.334 | 7299.4 | 1629.17 | 35.93
| 8835 | 90.762 | 358.591 | 7299.08 | 1659.15 | 35.12
| 8865 | 91.65 | 358.506 | 7298.45 | 1689.14 | 34.36
| 8895 | 91.131 | 358.387 | 7297.72 | 1719.12 | 33.55
| 8960 | 90.65 | 358.49 | 7296.71 | 1784.08 | 31.78
| 9045 | 90.06 | 358.35 | 7296.18 | 1869.05 | 29.44
| 9130 | 90.86 | 358.17 | 7295.5 | 1954.01 | 26.85
| 9215 | 91.57 | 357.54 | 7293.7 | 2038.93 | 23.67
| 9300 | 89.72 | 355.96 | 7292.74 | 2123.78 | 18.86
| 9384 | 89.88 | 356.03 | 7293.03 | 2207.57 | 12.99
| 9469 | 89.14 | 356.91 | 7293.76 | 2292.41 | 7.76
| 9554 | 88.43 | 358.26 | 7295.56 | 2377.31 | 4.17
| 9640 | 88.09 | 359.27 | 7298.17 | 2463.25 | 2.32
| 9725 | 89.23 | 359.74 | 7300.16 | 2548.22 | 1.59
| 9810 | 90.8 | 0.51 | 7300.14 | 2633.22 | 1.77
| 9896 | 91.14 | 0.24 | 7298.68 | 2719.2 | 2.34
| 9981 | 89.87 | 359.63 | 7297.93 | 2804.2 | 2.24
| 10065 | 90.22 | 359.59 | 7297.87 | 2888.2 | 1.67
| 10149 | 90.49 | 359.21 | 7297.35 | 2972.19 | 0.79
| 10235 | 90.18 | 358.78 | 7296.85 | 3058.18 | -0.72
| 10320 | 90.09 | 359.04 | 7296.65 | 3143.16 | -2.34
| 10405 | 89.32 | 359.1 | 7297.08 | 3228.15 | -3.72
| 10490 | 88.49 | 358.7 | 7298.71 | 3313.11 | -5.35
| 10576 | 89.17 | 359.66 | 7300.46 | 3399.09 | -6.58
| 10661 | 89.91 | 0.32 | 7301.15 | 3484.08 | -6.59
| 10746 | 89.38 | 0.52 | 7301.67 | 3569.08 | -5.97
| 10831 | 90.62 | 359.75 | 7301.67 | 3654.08 | -5.77
| 10916 | 89.91 | 359.34 | 7301.28 | 3739.07 | -6.45
| 11002 | 91.14 | 358.98 | 7300.49 | 3825.06 | -7.71
| 11087 | 90.89 | 358.86 | 7298.99 | 3910.03 | -9.31
| 11172 | 90.28 | 358.18 | 7298.12 | 3994.99 | -11.5
| 11258 | 89.91 | 357.27 | 7297.97 | 4080.93 | -14.92
| 11343 | 90.06 | 359.85 | 7298 | 4165.89 | -17.05
| 11428 | 90.06 | 359 | 7297.91 | 4250.89 | -17.91
| 11513 | 89.26 | 358.52 | 7298.41 | 4335.86 | -19.75
| 11598 | 89.5 | 359.08 | 7299.33 | 4420.84 | -21.53
| 11683 | 89.21 | 359.98 | 7300.29 | 4505.83 | -22.22
| 11704 | 89.32 | 359.71 | 7300.56 | 4526.83 | -22.28
| 11764 | 89.32 | 359.71 | 7301.27 | 4586.82 | -22.58

## Lookup (hidden)
North Reference | RetunValue | Grid Type | ReturnValue | Deviation Indicator | ReturnValue
| 2 |  | 0 |  | 4
True |  | SPCS-Colorado Central-NAD27 |  | Directional
Grid |  | SPCS-Colorado Central-NAD83 |  | High Angle
|  | SPCS-Colorado North-NAD27 |  | Horizontal
SPCS-Colorado North-NAD83
SPCS-Colorado South-NAD27
SPCS-Colorado South-NAD83
UTM-Zone 12 NAD27
UTM-Zone 12 NAD83
UTM-Zone 13 NAD27
UTM-Zone 13 NAD83