## Data
Header Information | measured depth (ft) | inclination (°) | azimuth (°) | true vertical depth (ft) | northing +N/-S (ft) | easting +E/-W (ft)
Operator Name | 0 | 0 | 0 | 0 | 0 | 0
WPX Energy Rocky Mountain, LLC | 74 | 0.35 | 338.73 | 74 | 0.2 | -0.1
Operator Number | 167 | 2.02 | 41.66 | 167 | 1.7 | 0.9
96850 | 257 | 4.57 | 66.45 | 256.8 | 4.3 | 5.2
Well Name and Number | 348 | 6.86 | 67.68 | 347.4 | 7.8 | 13.6
Federal SP 342-14 | 424 | 8.8 | 68.71 | 422.7 | 11.7 | 23.2
API Number (if available) | 515 | 11.2 | 68.91 | 512.3 | 17.4 | 37.9
05-045--19714-00 | 607 | 12.72 | 67.89 | 602.3 | 24.4 | 55.7
Location: QQ SEC TWP RGE | 698 | 15.52 | 65.58 | 690.5 | 33.2 | 76
SWNE, Sec. 14, T7S, R95W | 790 | 17.7 | 64.85 | 778.7 | 44.2 | 99.9
Citing Type: Planned or Actual | 880 | 18.85 | 65.41 | 864.1 | 56.1 | 125.5
Actual | 971 | 19.89 | 63.75 | 950 | 69.1 | 152.8
Deviation Indicator | 1063 | 19.19 | 66.83 | 1036.7 | 81.9 | 180.7
Directional | 1157 | 18.64 | 65.12 | 1125.6 | 94.3 | 208.5
North Reference | 1252 | 20.26 | 65.56 | 1215.2 | 107.5 | 237.3
True | 1346 | 20.43 | 65.25 | 1303.3 | 121.1 | 267
Grid Type | 1441 | 20.77 | 66.13 | 1392.2 | 134.9 | 297.5
#VALUE! | 1535 | 20.54 | 65.64 | 1480.2 | 148.4 | 327.7
| 1630 | 19.19 | 66 | 1569.5 | 161.7 | 357.2
| 1724 | 19.28 | 65.65 | 1658.3 | 174.3 | 385.4
| 1819 | 20.51 | 65.99 | 1747.6 | 187.6 | 414.9
| 1913 | 19.45 | 67.91 | 1836 | 200.2 | 444.5
| 2008 | 19.36 | 67.3 | 1925.6 | 212.2 | 473.6
| 2102 | 19.42 | 64.62 | 2014.2 | 224.9 | 502.1
| 2197 | 18.94 | 63.44 | 2104 | 238.6 | 530.2
| 2291 | 18.03 | 62.23 | 2193.1 | 252.2 | 556.7
| 2386 | 18.77 | 61.45 | 2283.3 | 266.3 | 583.2
| 2399 | 18.88 | 61.71 | 2295.6 | 268.3 | 586.8
| 2486 | 19.87 | 62.21 | 2377.6 | 281.9 | 612.3
| 2581 | 19.17 | 59.4 | 2467.2 | 297.4 | 640
| 2675 | 19.08 | 64.67 | 2556 | 311.8 | 667.2
| 2770 | 18.53 | 67.11 | 2645.9 | 324.3 | 695.1
| 2864 | 17.97 | 66.44 | 2735.2 | 335.9 | 722.2
| 2959 | 19.49 | 66.62 | 2825.2 | 348.1 | 750.2
| 3053 | 19.58 | 66.2 | 2913.8 | 360.6 | 779
| 3148 | 19.9 | 65.02 | 3003.2 | 373.9 | 808.2
| 3242 | 19.3 | 65.85 | 3091.7 | 387 | 836.9
| 3337 | 19.43 | 65.99 | 3181.4 | 399.8 | 865.6
| 3431 | 19.62 | 65.27 | 3269.9 | 412.8 | 894.3
| 3526 | 18.83 | 66.94 | 3359.6 | 425.5 | 922.8
| 3620 | 19.13 | 67.34 | 3448.5 | 437.4 | 951
| 3715 | 18.91 | 66.34 | 3538.4 | 449.5 | 979.5
| 3809 | 19.06 | 64.37 | 3627.2 | 462.3 | 1007.3
| 3904 | 18.55 | 68.63 | 3717.2 | 474.5 | 1035.3
| 3999 | 18.64 | 68.37 | 3807.2 | 485.6 | 1063.5
| 4093 | 19.05 | 68.48 | 3896.2 | 496.8 | 1091.8
| 4188 | 18.73 | 65.47 | 3986.1 | 508.8 | 1120.1
| 4282 | 19.17 | 64.06 | 4075 | 521.8 | 1147.7
| 4376 | 19.43 | 62.65 | 4163.7 | 535.7 | 1175.4
| 4470 | 19.43 | 65.64 | 4252.3 | 549.4 | 1203.6
| 4565 | 19.52 | 64.85 | 4341.9 | 562.6 | 1232.3
| 4659 | 19.43 | 64.67 | 4430.5 | 576 | 1260.7
| 4754 | 19.87 | 65.03 | 4520 | 589.6 | 1289.6
| 4848 | 17.94 | 66.08 | 4608.9 | 602.2 | 1317.3
| 4943 | 17.67 | 65.29 | 4699.4 | 614.2 | 1343.8
| 5037 | 18.56 | 66.83 | 4788.7 | 626 | 1370.5
| 5132 | 18.54 | 66.73 | 4878.8 | 637.9 | 1398.3
| 5226 | 18.63 | 66.91 | 4967.9 | 649.7 | 1425.8
| 5321 | 18.2 | 66.87 | 5058 | 661.5 | 1453.4
| 5415 | 18.82 | 65.03 | 5147.1 | 673.7 | 1480.7
| 5510 | 19.35 | 65.2 | 5236.9 | 686.7 | 1508.8
| 5604 | 19.32 | 65.31 | 5325.6 | 699.8 | 1537.1
| 5699 | 19.61 | 65.55 | 5415.2 | 712.9 | 1565.9
| 5793 | 19.27 | 65.84 | 5503.8 | 725.8 | 1594.4
| 5888 | 19.61 | 66.08 | 5593.4 | 738.7 | 1623.3
| 5982 | 18.11 | 65.9 | 5682.4 | 751 | 1651
| 6077 | 17.76 | 66.43 | 5772.7 | 762.9 | 1677.8
| 6171 | 17.9 | 65.06 | 5862.2 | 774.7 | 1704
| 6266 | 16.18 | 65.56 | 5953.1 | 786.3 | 1729.3
| 6361 | 14.8 | 64.66 | 6044.6 | 797 | 1752.3
| 6455 | 13.1 | 65.29 | 6135.8 | 806.6 | 1772.9
| 6550 | 11.12 | 66.53 | 6228.7 | 814.7 | 1791
| 6644 | 9.85 | 69.75 | 6321.1 | 821.1 | 1806.9
| 6739 | 8.65 | 70.26 | 6414.9 | 826.4 | 1821.3
| 6833 | 7.83 | 63.8 | 6507.9 | 831.6 | 1833.7
| 6928 | 5.72 | 61.86 | 6602.3 | 836.7 | 1843.6
| 7022 | 4.66 | 63.18 | 6695.9 | 840.6 | 1851.2
| 7117 | 3.08 | 68.81 | 6790.7 | 843.3 | 1857
| 7211 | 1.72 | 57.33 | 6884.6 | 844.9 | 1860.5
| 7306 | 1.59 | 51.66 | 6979.5 | 846.5 | 1862.8
| 7400 | 1.23 | 58.17 | 7073.5 | 847.9 | 1864.7
| 7495 | 1.33 | 59.56 | 7168.5 | 849 | 1866.5
| 7589 | 1.23 | 64.15 | 7262.5 | 849.9 | 1868.3
| 7684 | 0.93 | 37.81 | 7357.4 | 851 | 1869.7
| 7778 | 0.69 | 36.87 | 7451.4 | 852.1 | 1870.5
| 7873 | 0.79 | 32.86 | 7546.4 | 853.1 | 1871.2
| 7967 | 0.56 | 35.24 | 7640.4 | 854 | 1871.8
| 8062 | 0.53 | 65.76 | 7735.4 | 854.5 | 1872.5
| 8156 | 0.27 | 142.54 | 7829.4 | 854.5 | 1873
| 8251 | 0.79 | 146.93 | 7924.4 | 853.8 | 1873.5
| 8345 | 0.09 | 281.94 | 8018.4 | 853.3 | 1873.8
| 8440 | 0.62 | 119.25 | 8113.4 | 853.1 | 1874.2
| 8534 | 0.7 | 126.81 | 8207.4 | 852.5 | 1875.1
| 8629 | 0.88 | 171.2 | 8302.4 | 851.4 | 1875.7
| 8724 | 1.36 | 175.25 | 8397.4 | 849.5 | 1875.9
| 8818 | 0.99 | 242.51 | 8491.4 | 848.1 | 1875.2
| 8913 | 1.3 | 40.04 | 8586.4 | 848.5 | 1875.2
| 9007 | 3.08 | 53.6 | 8680.3 | 850.8 | 1877.9
| 9102 | 2.8 | 38.22 | 8775.2 | 854.2 | 1881.4
| 9196 | 1.04 | 309.54 | 8869.1 | 856.5 | 1882.2
| 9291 | 2.3 | 252.87 | 8964.1 | 856.5 | 1879.7
| 9385 | 2.71 | 263.17 | 9058 | 855.7 | 1875.7
| 9461 | 2.81 | 262.78 | 9133.9 | 855.2 | 1872
| 9513 | 2.81 | 262.78 | 9185.8 | 854.9 | 1869.5

## Lookup (hidden)
North Reference | RetunValue | Grid Type | ReturnValue | Deviation Indicator | ReturnValue
| 2 |  | 0 |  | 2
True |  | SPCS-Colorado Central-NAD27 |  | Directional
Grid |  | SPCS-Colorado Central-NAD83 |  | High Angle
|  | SPCS-Colorado North-NAD27 |  | Horizontal
SPCS-Colorado North-NAD83
SPCS-Colorado South-NAD27
SPCS-Colorado South-NAD83
UTM-Zone 12 NAD27
UTM-Zone 12 NAD83
UTM-Zone 13 NAD27
UTM-Zone 13 NAD83