## Data
Header Information | measured depth (ft) | inclination (°) | azimuth (°) | true vertical depth (ft) | northing +N/-S (ft) | easting +E/-W (ft)
Operator Name | 690 | 0 | 0 | 690 | 0 | 0
Noble | 720 | 0.19 | 170.12 | 720 | -0.05 | 0.01
Operator Number | 787 | 0.49 | 160.78 | 787 | -0.43 | 0.12
| 879 | 0.46 | 168.78 | 879 | -1.16 | 0.32
Well Name and Number | 971 | 0.44 | 203.95 | 970.99 | -1.85 | 0.25
Northrup C08-73HN | 1062 | 0.51 | 211.09 | 1061.99 | -2.51 | -0.1
API Number (if available) | 1157 | 0.53 | 195.52 | 1156.99 | -3.3 | -0.44
| 1253 | 0.4 | 206.19 | 1252.98 | -4.03 | -0.7
Location: QQ SEC TWP RGE | 1348 | 0.41 | 206.96 | 1347.98 | -4.63 | -1
NWNE Sec. 8-T4N-R64W | 1443 | 0.55 | 229.95 | 1442.98 | -5.22 | -1.51
Citing Type: Planned or Actual | 1538 | 0.44 | 227.78 | 1537.97 | -5.76 | -2.12
Actual | 1633 | 0.61 | 208.32 | 1632.97 | -6.45 | -2.63
Deviation Indicator | 1728 | 0.91 | 139.04 | 1727.96 | -7.47 | -2.38
Horizontal | 1792 | 1.89 | 115.88 | 1791.94 | -8.31 | -1.1
North Reference | 1855 | 3.06 | 98.92 | 1854.88 | -9.03 | 1.5
Grid | 1918 | 4.22 | 96.64 | 1917.76 | -9.56 | 5.46
Grid Type | 1982 | 5.29 | 87.21 | 1981.54 | -9.68 | 10.75
SPCS-Colorado North-NAD83 | 2045 | 5.97 | 81.27 | 2044.23 | -9.05 | 16.89
| 2108 | 7.06 | 80.83 | 2106.82 | -7.93 | 23.95
| 2174 | 8.06 | 78.79 | 2172.25 | -6.39 | 32.49
| 2237 | 9.33 | 77.92 | 2234.52 | -4.46 | 41.82
| 2300 | 10.39 | 79.49 | 2296.59 | -2.35 | 52.4
| 2364 | 12.16 | 80.43 | 2359.36 | -0.18 | 64.72
| 2427 | 14.41 | 82.39 | 2420.67 | 1.96 | 79.03
| 2490 | 14.68 | 84.56 | 2481.65 | 3.76 | 94.75
| 2586 | 14.87 | 84.25 | 2574.47 | 6.14 | 119.12
| 2681 | 16.45 | 84.66 | 2665.94 | 8.62 | 144.64
| 2776 | 17.89 | 81.92 | 2756.71 | 11.92 | 172.48
| 2871 | 17.43 | 85.42 | 2847.23 | 15.11 | 201.11
| 2966 | 15.99 | 85.19 | 2938.22 | 17.34 | 228.33
| 3061 | 16.49 | 85.28 | 3029.43 | 19.55 | 254.81
| 3156 | 15.23 | 83.75 | 3120.81 | 22.02 | 280.65
| 3251 | 14.19 | 82.53 | 3212.7 | 24.89 | 304.6
| 3346 | 12.82 | 83.61 | 3305.07 | 27.57 | 326.62
| 3442 | 13.11 | 85 | 3398.62 | 29.71 | 348.05
| 3537 | 11.58 | 83.97 | 3491.42 | 31.65 | 368.27
| 3632 | 13.6 | 88.78 | 3584.14 | 32.89 | 388.92
| 3727 | 11.02 | 87.11 | 3676.94 | 33.59 | 409.16
| 3822 | 11.09 | 85.98 | 3770.18 | 34.68 | 427.34
| 3917 | 11.94 | 85.76 | 3863.27 | 36.05 | 446.26
| 4013 | 11.91 | 83.5 | 3957.2 | 37.91 | 466
| 4108 | 8.29 | 81.73 | 4050.71 | 40 | 482.53
| 4203 | 5.83 | 83.87 | 4144.98 | 41.5 | 494.1
| 4298 | 3.91 | 80.3 | 4239.63 | 42.56 | 502.09
| 4393 | 2.3 | 73.35 | 4334.49 | 43.66 | 507.11
| 4488 | 0.99 | 72.24 | 4429.45 | 44.45 | 509.72
| 4583 | 1.09 | 66.3 | 4524.44 | 45.07 | 511.33
| 4678 | 1.55 | 23.02 | 4619.41 | 46.61 | 512.66
| 4773 | 1.3 | 9.42 | 4714.38 | 48.86 | 513.34
| 4868 | 1.22 | 340.02 | 4809.36 | 50.87 | 513.17
| 4963 | 1.29 | 349.39 | 4904.34 | 52.87 | 512.63
| 5058 | 1.76 | 348.81 | 4999.3 | 55.35 | 512.15
| 5153 | 0.87 | 338.32 | 5094.28 | 57.46 | 511.6
| 5248 | 1.41 | 328.35 | 5189.26 | 59.12 | 510.72
| 5343 | 0.63 | 312.09 | 5284.24 | 60.47 | 509.72
| 5438 | 0.46 | 294.87 | 5379.24 | 60.98 | 508.98
| 5533 | 0.41 | 292.21 | 5474.24 | 61.27 | 508.32
| 5627 | 0.46 | 18.49 | 5568.23 | 61.75 | 508.13
| 5722 | 0.5 | 63.18 | 5663.23 | 62.3 | 508.62
| 5817 | 0.62 | 44.43 | 5758.23 | 62.85 | 509.35
| 5913 | 0.69 | 71.92 | 5854.22 | 63.4 | 510.26
| 6008 | 0.1 | 147.74 | 5949.22 | 63.51 | 510.85
| 6075 | 0.25 | 166.43 | 6016.22 | 63.32 | 510.92
| 6103 | 0.15 | 154.59 | 6044.22 | 63.23 | 510.95
| 6166 | 0.07 | 350.21 | 6107.22 | 63.19 | 510.98
| 6198 | 3.01 | 203.9 | 6139.2 | 62.44 | 510.63
| 6230 | 6 | 214.22 | 6171.1 | 60.29 | 509.35
| 6261 | 7.42 | 209.63 | 6201.89 | 57.21 | 507.45
| 6293 | 9.8 | 205.81 | 6233.53 | 52.96 | 505.24
| 6325 | 12.36 | 195.87 | 6264.93 | 47.21 | 503.12
| 6357 | 15.38 | 194.19 | 6295.99 | 39.8 | 501.14
| 6388 | 18.36 | 189.08 | 6325.66 | 30.99 | 499.36
| 6420 | 21.54 | 189.02 | 6355.73 | 20.21 | 497.65
| 6452 | 23.92 | 189.43 | 6385.25 | 8.01 | 495.66
| 6484 | 26.55 | 191.24 | 6414.19 | -5.41 | 493.21
| 6515 | 29.66 | 185.52 | 6441.54 | -19.84 | 491.12
| 6547 | 32.6 | 182.21 | 6468.93 | -36.34 | 490.02
| 6579 | 34.81 | 181.38 | 6495.55 | -54.09 | 489.47
| 6610 | 36.27 | 179.53 | 6520.77 | -72.11 | 489.33
| 6642 | 39.09 | 181.94 | 6546.1 | -91.66 | 489.07
| 6673 | 42.26 | 181.96 | 6569.6 | -111.85 | 488.38
| 6706 | 45.97 | 182.65 | 6593.29 | -134.8 | 487.45
| 6737 | 47.65 | 181.87 | 6614.51 | -157.38 | 486.56
| 6769 | 48.08 | 181.79 | 6635.98 | -181.1 | 485.8
| 6800 | 50.02 | 179.73 | 6656.3 | -204.51 | 485.5
| 6832 | 52.93 | 179.35 | 6676.22 | -229.54 | 485.7
| 6864 | 56.12 | 178.46 | 6694.79 | -255.59 | 486.2
| 6896 | 59.1 | 177.6 | 6711.93 | -282.59 | 487.14
| 6927 | 61.47 | 176.05 | 6727.3 | -309.47 | 488.63
| 6959 | 63 | 174.82 | 6742.21 | -337.69 | 490.89
| 6991 | 64.57 | 174.88 | 6756.34 | -366.29 | 493.46
| 7022 | 65.06 | 175.29 | 6769.53 | -394.24 | 495.87
| 7054 | 66.74 | 175.61 | 6782.6 | -423.35 | 498.18
| 7086 | 68.99 | 176.75 | 6794.66 | -452.93 | 500.16
| 7117 | 70.73 | 176.93 | 6805.33 | -481.99 | 501.76
| 7149 | 72.4 | 177.75 | 6815.45 | -512.31 | 503.17
| 7181 | 74.47 | 178.09 | 6824.57 | -542.96 | 504.28
| 7212 | 77.25 | 176.91 | 6832.14 | -572.99 | 505.59
| 7249 | 78.87 | 175.11 | 6839.8 | -609.1 | 508.11
| 7324 | 83.89 | 174.41 | 6851.04 | -682.92 | 514.89
| 7360 | 84.05 | 173.78 | 6854.82 | -718.53 | 518.57
| 7392 | 84.88 | 174.52 | 6857.91 | -750.21 | 521.82
| 7456 | 87.79 | 174.79 | 6862 | -813.8 | 527.77
| 7551 | 91.63 | 177.5 | 6862.48 | -908.55 | 534.15
| 7646 | 90.4 | 181.5 | 6860.79 | -1003.51 | 534.98
| 7741 | 90.65 | 181.97 | 6859.92 | -1098.47 | 532.1
| 7836 | 90.71 | 181.59 | 6858.8 | -1193.41 | 529.15
| 7931 | 89.97 | 181.46 | 6858.23 | -1288.38 | 526.62
| 8026 | 91.23 | 180.1 | 6857.24 | -1383.36 | 525.33
| 8121 | 92 | 180.19 | 6854.56 | -1478.32 | 525.09
| 8216 | 90.25 | 179.75 | 6852.69 | -1573.3 | 525.14
| 8310 | 88.89 | 180.57 | 6853.4 | -1667.29 | 524.88
| 8405 | 89.97 | 179.9 | 6854.34 | -1762.28 | 524.49
| 8500 | 89.23 | 179.94 | 6855.01 | -1857.28 | 524.62
| 8595 | 90.31 | 178.35 | 6855.39 | -1952.26 | 526.04
| 8690 | 90.15 | 178.17 | 6855.01 | -2047.22 | 528.92
| 8785 | 89.32 | 177.72 | 6855.45 | -2142.16 | 532.33
| 8880 | 88.55 | 179.25 | 6857.21 | -2237.1 | 534.84
| 8976 | 89.01 | 179.15 | 6859.26 | -2333.07 | 536.18
| 9070 | 88.43 | 179.14 | 6861.36 | -2427.04 | 537.58
| 9165 | 89.23 | 179.09 | 6863.3 | -2522.01 | 539.05
| 9260 | 90.09 | 180.98 | 6863.86 | -2617 | 538.99
| 9355 | 91.42 | 179.88 | 6862.61 | -2711.98 | 538.28
| 9451 | 91.32 | 179.89 | 6860.31 | -2807.96 | 538.47
| 9546 | 91.29 | 180.27 | 6858.15 | -2902.93 | 538.34
| 9641 | 89.88 | 180.41 | 6857.18 | -2997.92 | 537.78
| 9736 | 90.62 | 180.07 | 6856.77 | -3092.92 | 537.38
| 9831 | 89.75 | 179.99 | 6856.46 | -3187.92 | 537.33
| 9926 | 89.63 | 180.13 | 6856.97 | -3282.92 | 537.23
| 10021 | 90.4 | 179.92 | 6856.95 | -3377.92 | 537.19
| 10116 | 88.89 | 181.1 | 6857.54 | -3472.91 | 536.34
| 10211 | 89.75 | 180.69 | 6858.66 | -3567.89 | 534.86
| 10306 | 91.05 | 180.15 | 6858 | -3662.88 | 534.16
| 10367 | 90.9 | 177.53 | 6856.96 | -3723.85 | 535.4
| 10430 | 90.9 | 177.53 | 6855.97 | -3786.79 | 538.11

## Lookup (hidden)
North Reference | RetunValue | Grid Type | ReturnValue | Deviation Indicator | ReturnValue
| 3 |  | 5 |  | 4
True |  | SPCS-Colorado Central-NAD27 |  | Directional
Grid |  | SPCS-Colorado Central-NAD83 |  | High Angle
|  | SPCS-Colorado North-NAD27 |  | Horizontal
SPCS-Colorado North-NAD83
SPCS-Colorado South-NAD27
SPCS-Colorado South-NAD83
UTM-Zone 12 NAD27
UTM-Zone 12 NAD83
UTM-Zone 13 NAD27
UTM-Zone 13 NAD83