## Data
Header Information | measured depth (ft) | inclination (°) | azimuth (°) | true vertical depth (ft) | northing +N/-S (ft) | easting +E/-W (ft)
Operator Name | 0 | 0 | 0 | 0 | 0 | 0
Bonanza Creek Energy | 747 | 0.4 | 237.8 | 747 | -1.39 | -2.21
Operator Number | 842 | 2.1 | 179.8 | 841.97 | -3.31 | -2.48
8960 | 936 | 4.4 | 184 | 935.81 | -8.63 | -2.73
Well Name and Number | 1031 | 6.7 | 182.1 | 1030.36 | -17.8 | -3.18
Wetco Farms M-4 | 1126 | 8.3 | 181.7 | 1124.54 | -30.19 | -3.59
API Number (if available) | 1221 | 11.6 | 179.5 | 1218.1 | -46.6 | -3.71
05-123-34979 | 1315 | 14.4 | 183.9 | 1309.69 | -67.72 | -4.42
Location: QQ SEC TWP RGE | 1409 | 15.9 | 181.9 | 1400.42 | -92.25 | -5.65
Lot 2 NENW 4 4 63 | 1503 | 16.7 | 183.2 | 1490.64 | -118.61 | -6.83
Citing Type: Planned or Actual | 1598 | 18.1 | 179.9 | 1581.29 | -146.99 | -7.56
Actual | 1692 | 19.2 | 179.4 | 1670.36 | -177.05 | -7.37
Deviation Indicator | 1786 | 18.5 | 179.3 | 1759.31 | -207.42 | -7.03
Directional | 1880 | 18.8 | 179.2 | 1848.38 | -237.48 | -6.64
North Reference | 1975 | 19.2 | 180.8 | 1938.2 | -268.4 | -6.64
True | 2069 | 18.9 | 183.5 | 2027.06 | -299.06 | -7.79
Grid Type | 2163 | 18 | 178.3 | 2116.23 | -328.77 | -8.29
#VALUE! | 2258 | 19 | 178 | 2206.32 | -358.9 | -7.31
| 2353 | 18.8 | 180.1 | 2296.2 | -389.66 | -6.8
| 2448 | 19.4 | 179.3 | 2385.97 | -420.75 | -6.63
| 2542 | 19.1 | 180.7 | 2474.71 | -451.74 | -6.63
| 2636 | 20.9 | 181.8 | 2563.04 | -483.87 | -7.34
| 2731 | 22 | 181.3 | 2651.46 | -518.6 | -8.28
| 2827 | 22.6 | 182.5 | 2740.28 | -555.01 | -9.49
| 2922 | 21.5 | 186.5 | 2828.33 | -590.54 | -12.26
| 3015 | 21.3 | 185.8 | 2914.92 | -624.28 | -15.89
| 3110 | 18.9 | 180.9 | 3004.14 | -656.84 | -17.88
| 3204 | 17.4 | 178.6 | 3093.46 | -686.11 | -17.78
| 3298 | 16.3 | 177.3 | 3183.42 | -713.34 | -16.81
| 3393 | 15.4 | 178.6 | 3274.81 | -739.27 | -15.88
| 3487 | 16.1 | 179.9 | 3365.28 | -764.78 | -15.55
| 3582 | 18.8 | 179.3 | 3455.9 | -793.27 | -15.34
| 3677 | 20.9 | 179.3 | 3545.25 | -825.52 | -14.94
| 3771 | 21.6 | 182.2 | 3632.86 | -859.58 | -15.4
| 3866 | 20.7 | 185.5 | 3721.46 | -893.76 | -17.68
| 3961 | 19.9 | 185.9 | 3810.56 | -926.56 | -20.95
| 4056 | 19 | 184.8 | 3900.14 | -958.05 | -23.91
| 4149 | 18.2 | 184.3 | 3988.28 | -987.62 | -26.27
| 4243 | 18.2 | 181.9 | 4077.58 | -1016.93 | -27.85
| 4338 | 18.5 | 179 | 4167.75 | -1046.83 | -28.08
| 4433 | 18.2 | 180.3 | 4257.92 | -1076.74 | -27.9
| 4528 | 17.2 | 182.6 | 4348.42 | -1105.6 | -28.61
| 4623 | 17.3 | 183.2 | 4439.15 | -1133.74 | -30.04
| 4717 | 15.4 | 183.4 | 4529.35 | -1160.16 | -31.56
| 4811 | 14.6 | 179.9 | 4620.14 | -1184.46 | -32.28
| 4905 | 14.9 | 177.7 | 4711.05 | -1208.39 | -31.77
| 5000 | 14 | 179.7 | 4803.04 | -1232.08 | -31.22
| 5094 | 10.8 | 178.8 | 4894.84 | -1252.26 | -30.98
| 5188 | 9.6 | 184.5 | 4987.35 | -1268.88 | -31.41
| 5282 | 8.7 | 182.4 | 5080.15 | -1283.8 | -32.32
| 5376 | 7.8 | 180.9 | 5173.18 | -1297.28 | -32.72
| 5470 | 7.1 | 180.4 | 5266.39 | -1309.47 | -32.86
| 5565 | 6.1 | 179.3 | 5360.76 | -1320.39 | -32.84
| 5659 | 5.1 | 184.9 | 5454.31 | -1329.54 | -33.14
| 5753 | 3.9 | 181.4 | 5548.02 | -1336.9 | -33.57
| 5848 | 3.3 | 186.2 | 5642.83 | -1342.85 | -33.94
| 5942 | 2.5 | 187.5 | 5736.71 | -1347.57 | -34.5
| 6036 | 1.6 | 188.8 | 5830.65 | -1350.9 | -34.97
| 6131 | 1.5 | 200 | 5925.61 | -1353.38 | -35.6
| 6227 | 1.1 | 211.3 | 6021.59 | -1355.35 | -36.51
| 6322 | 1.1 | 237 | 6116.57 | -1356.63 | -37.75
| 6416 | 0.8 | 229.4 | 6210.56 | -1357.54 | -39
| 6509 | 0.9 | 226.6 | 6303.55 | -1358.47 | -40.03
| 6605 | 0.8 | 253.5 | 6399.54 | -1359.18 | -41.22
| 6698 | 1.1 | 323 | 6492.53 | -1358.65 | -42.38
| 6792 | 1 | 322.4 | 6586.51 | -1357.28 | -43.42
| 6828 | 1.3 | 311.7 | 6622.5 | -1356.76 | -43.92
| 6878 | 1.3 | 311.7 | 6672.49 | -1356 | -44.76

## Lookup (hidden)
North Reference | RetunValue | Grid Type | ReturnValue | Deviation Indicator | ReturnValue
| 2 |  | 0 |  | 2
True |  | SPCS-Colorado Central-NAD27 |  | Directional
Grid |  | SPCS-Colorado Central-NAD83 |  | High Angle
|  | SPCS-Colorado North-NAD27 |  | Horizontal
SPCS-Colorado North-NAD83
SPCS-Colorado South-NAD27
SPCS-Colorado South-NAD83
UTM-Zone 12 NAD27
UTM-Zone 12 NAD83
UTM-Zone 13 NAD27
UTM-Zone 13 NAD83