## Data
Header Information | measured depth (ft) | inclination (°) | azimuth (°) | true vertical depth (ft) | northing +N/-S (ft) | easting +E/-W (ft)
Operator Name | 0 | 0 | 0 | 0 | 0 | 0
ENCANA | 190 | 0.5 | 82 | 190 | 0.12 | 0.82
Operator Number | 221 | 0.3 | 52.4 | 221 | 0.18 | 1.02
100185 | 252 | 0.5 | 14.7 | 252 | 0.36 | 1.12
Well Name and Number | 282 | 1 | 336 | 281.99 | 0.73 | 1.04
SGU 8513D-24 | 313 | 1.8 | 333.7 | 312.98 | 1.41 | 0.72
API Number (if available) | 405 | 4.6 | 337.8 | 404.83 | 6.13 | -1.32
05-045-19761 | 498 | 6.7 | 333.4 | 497.38 | 14.43 | -5.15
Location: QQ SEC TWP RGE | 589 | 8.5 | 336.4 | 587.57 | 25.34 | -10.22
SENW 25 4S 96W | 682 | 10.4 | 337.9 | 679.31 | 39.42 | -16.13
Citing Type: Planned or Actual | 774 | 12.5 | 339.6 | 769.47 | 56.45 | -22.73
Actual | 869 | 14.5 | 338.6 | 861.84 | 77.16 | -30.65
Deviation Indicator | 964 | 16.5 | 336.3 | 953.38 | 100.59 | -40.42
Directional | 1060 | 19.2 | 334.9 | 1044.75 | 127.37 | -52.6
North Reference | 1155 | 21.4 | 335.4 | 1133.85 | 157.28 | -66.44
True | 1250 | 23.3 | 335.5 | 1221.71 | 190.13 | -81.45
Grid Type | 1345 | 24.4 | 337.8 | 1308.59 | 225.4 | -96.65
#VALUE! | 1440 | 23.6 | 338.6 | 1395.38 | 261.28 | -111.01
| 1536 | 22.9 | 338.6 | 1483.58 | 296.56 | -124.83
| 1630 | 22.2 | 338.8 | 1570.4 | 330.14 | -137.93
| 1725 | 23.5 | 338.1 | 1657.94 | 364.45 | -151.48
| 1820 | 24.3 | 339.6 | 1744.79 | 400.35 | -165.36
| 1915 | 23.5 | 339.8 | 1831.65 | 436.44 | -178.72
| 2010 | 23.4 | 338.2 | 1918.8 | 471.74 | -192.26
| 2105 | 23.6 | 336.5 | 2005.92 | 506.69 | -206.85
| 2201 | 24.1 | 336.1 | 2093.73 | 542.23 | -222.45
| 2296 | 24.3 | 335.9 | 2180.38 | 577.81 | -238.29
| 2391 | 23.7 | 334.5 | 2267.16 | 612.88 | -254.49
| 2486 | 23.6 | 335.1 | 2354.19 | 647.37 | -270.72
| 2581 | 23.9 | 335.2 | 2441.14 | 682.08 | -286.8
| 2676 | 24.6 | 337.2 | 2527.76 | 717.78 | -302.53
| 2771 | 24.4 | 336.6 | 2614.21 | 754.02 | -317.99
| 2867 | 24.7 | 337.8 | 2701.53 | 790.79 | -333.44
| 2962 | 24.9 | 337.7 | 2787.77 | 827.67 | -348.53
| 3099 | 23.4 | 336.2 | 2912.77 | 879.25 | -370.46
| 3191 | 22.3 | 336.1 | 2997.55 | 911.92 | -384.9
| 3282 | 23.4 | 339.5 | 3081.41 | 944.64 | -398.22
| 3374 | 22.6 | 337.2 | 3166.1 | 978.05 | -411.47
| 3465 | 24.1 | 337.9 | 3249.65 | 1011.38 | -425.24
| 3557 | 25.8 | 338.6 | 3333.06 | 1047.43 | -439.61
| 3648 | 25 | 337.4 | 3415.26 | 1083.62 | -454.23
| 3740 | 23.7 | 336.6 | 3499.07 | 1118.54 | -469.04
| 3831 | 24.9 | 336.9 | 3582.01 | 1152.94 | -483.82
| 3923 | 23.4 | 335.2 | 3665.96 | 1187.34 | -499.09
| 4015 | 22.9 | 336.1 | 3750.55 | 1220.29 | -514
| 4107 | 21.7 | 337.3 | 3835.67 | 1252.35 | -527.82
| 4198 | 22.8 | 337.8 | 3919.89 | 1284.2 | -540.97
| 4290 | 21.7 | 335.4 | 4005.04 | 1316.17 | -554.79
| 4382 | 24 | 336.8 | 4089.82 | 1348.83 | -569.24
| 4474 | 25.1 | 338.4 | 4173.5 | 1384.18 | -583.8
| 4565 | 24.4 | 337.1 | 4256.14 | 1419.44 | -598.21
| 4657 | 23.3 | 336.7 | 4340.28 | 1453.65 | -612.81
| 4749 | 24.2 | 337.1 | 4424.49 | 1487.74 | -627.34
| 4840 | 22.6 | 336.7 | 4508 | 1520.98 | -641.52
| 4932 | 23.2 | 337.2 | 4592.75 | 1553.92 | -655.53
| 5023 | 24.5 | 337.2 | 4675.98 | 1587.84 | -669.79
| 5115 | 23.3 | 336.9 | 4760.09 | 1622.16 | -684.32
| 5207 | 24.5 | 338.1 | 4844.2 | 1656.6 | -698.58
| 5299 | 23 | 337.8 | 4928.41 | 1690.94 | -712.48
| 5391 | 23.7 | 339 | 5012.87 | 1724.85 | -725.9
| 5482 | 21.9 | 339.3 | 5096.76 | 1757.8 | -738.45
| 5574 | 23.3 | 339.9 | 5181.69 | 1790.94 | -750.77
| 5666 | 23.3 | 339.7 | 5266.19 | 1825.09 | -763.34
| 5757 | 23.3 | 339.7 | 5349.77 | 1858.85 | -775.83
| 5849 | 22.9 | 338.1 | 5434.39 | 1892.52 | -788.81
| 5941 | 22.8 | 336.1 | 5519.17 | 1925.43 | -802.71
| 6033 | 22.4 | 335.6 | 5604.11 | 1957.69 | -817.18
| 6124 | 22.7 | 337.1 | 5688.15 | 1989.65 | -831.17
| 6215 | 22.5 | 340.5 | 5772.17 | 2022.24 | -843.82
| 6307 | 23.5 | 336.8 | 5856.86 | 2055.7 | -856.92
| 6398 | 24.7 | 336.4 | 5939.92 | 2089.8 | -871.68
| 6490 | 24.3 | 334.1 | 6023.64 | 2124.44 | -887.64
| 6581 | 23.9 | 334 | 6106.71 | 2157.85 | -903.9
| 6673 | 22.9 | 333.7 | 6191.14 | 2190.65 | -920
| 6764 | 23.5 | 334.5 | 6274.78 | 2222.9 | -935.66
| 6856 | 24.5 | 336.3 | 6358.83 | 2256.92 | -951.22
| 6947 | 24.9 | 336.7 | 6441.5 | 2291.8 | -966.39
| 7038 | 22.7 | 334.4 | 6524.76 | 2325.23 | -981.55
| 7130 | 23.6 | 336.7 | 6609.35 | 2358.16 | -996.51
| 7221 | 23.4 | 338.5 | 6692.81 | 2391.7 | -1010.34
| 7313 | 23.5 | 337.2 | 6777.21 | 2425.61 | -1024.14
| 7405 | 21.4 | 335.7 | 6862.23 | 2457.82 | -1038.16
| 7496 | 22.1 | 337.5 | 6946.76 | 2488.76 | -1051.54
| 7588 | 24.7 | 339.4 | 7031.18 | 2522.75 | -1064.93
| 7680 | 23.3 | 337.5 | 7115.23 | 2557.56 | -1078.66
| 7771 | 22.1 | 337.1 | 7199.18 | 2589.95 | -1092.2
| 7863 | 20.9 | 336.4 | 7284.77 | 2620.94 | -1105.51
| 7955 | 20.4 | 336.7 | 7370.86 | 2650.7 | -1118.42
| 8045 | 19.9 | 335.8 | 7455.35 | 2679.08 | -1130.9
| 8137 | 19.8 | 335.4 | 7541.89 | 2707.53 | -1143.81
| 8229 | 19.1 | 335.4 | 7628.64 | 2735.38 | -1156.56
| 8320 | 18.5 | 334.6 | 7714.78 | 2761.96 | -1168.95
| 8412 | 17.8 | 333.7 | 7802.2 | 2787.75 | -1181.44
| 8503 | 17.7 | 332.8 | 7888.87 | 2812.52 | -1193.93
| 8595 | 16.5 | 336.7 | 7976.81 | 2836.96 | -1205.49
| 8687 | 15.1 | 339.5 | 8065.33 | 2860.19 | -1214.86
| 8779 | 12.8 | 343.9 | 8154.61 | 2881.21 | -1221.88
| 8870 | 12 | 345.9 | 8243.49 | 2900.07 | -1226.98
| 8962 | 10.3 | 347.7 | 8333.75 | 2917.38 | -1231.06
| 9054 | 8.5 | 346.7 | 8424.51 | 2932.04 | -1234.38
| 9145 | 6.6 | 349.4 | 8514.72 | 2943.72 | -1236.89
| 9237 | 5 | 345.9 | 8606.25 | 2952.81 | -1238.84
| 9329 | 1.9 | 8.5 | 8698.07 | 2958.21 | -1239.59
| 9420 | 1.4 | 46.3 | 8789.04 | 2960.47 | -1238.56
| 9512 | 1.4 | 28.2 | 8881.01 | 2962.23 | -1237.22
| 9603 | 0.6 | 243.1 | 8972 | 2963 | -1237.12
| 9695 | 1.1 | 255.3 | 9063.99 | 2962.56 | -1238.4
| 9787 | 1.3 | 251.5 | 9155.97 | 2962 | -1240.25
| 9878 | 1.4 | 65.6 | 9246.96 | 2962.13 | -1240.21
| 9970 | 1 | 72.8 | 9338.94 | 2962.83 | -1238.42
| 10062 | 0.7 | 121.1 | 9430.93 | 2962.78 | -1237.17
| 10154 | 0.1 | 123.1 | 9522.93 | 2962.45 | -1236.63
| 10245 | 0.7 | 149.5 | 9613.93 | 2961.93 | -1236.28
| 10337 | 1.2 | 193 | 9705.92 | 2960.5 | -1236.21
| 10429 | 1.4 | 204.5 | 9797.89 | 2958.54 | -1236.89
| 10520 | 0.4 | 140.3 | 9888.88 | 2957.28 | -1237.15
| 10612 | 0.5 | 158.3 | 9980.88 | 2956.66 | -1236.8
| 10703 | 0.7 | 93.5 | 10071.87 | 2956.26 | -1236.09
| 10795 | 1.1 | 6.3 | 10163.87 | 2957.11 | -1235.44
| 10886 | 0.7 | 13.9 | 10254.85 | 2958.51 | -1235.21
| 10977 | 0.9 | 341.6 | 10345.85 | 2959.73 | -1235.3
| 11069 | 0.9 | 352.9 | 10437.83 | 2961.13 | -1235.62
| 11160 | 1.1 | 320.2 | 10528.82 | 2962.51 | -1236.26
| 11252 | 1.5 | 302.3 | 10620.8 | 2963.84 | -1237.85
| 11343 | 0.5 | 207.2 | 10711.79 | 2964.12 | -1239.03
| 11434 | 0.3 | 280.5 | 10802.78 | 2963.81 | -1239.45
| 11526 | 0.3 | 280.5 | 10894.78 | 2963.9 | -1239.92
| 11617 | 0.7 | 285.7 | 10985.78 | 2964.09 | -1240.69
| 11709 | 0.5 | 179.7 | 11077.78 | 2963.84 | -1241.23
| 11800 | 0.8 | 215.2 | 11168.77 | 2962.93 | -1241.6
| 11892 | 1 | 221.3 | 11260.76 | 2961.8 | -1242.5
| 11983 | 1.5 | 210.9 | 11351.74 | 2960.18 | -1243.63
| 12075 | 1.1 | 252.8 | 11443.72 | 2958.88 | -1245.09
| 12166 | 1.9 | 249.5 | 11534.68 | 2958.1 | -1247.34
| 12258 | 0.4 | 171.3 | 11626.67 | 2957.25 | -1248.72
| 12349 | 0.9 | 215.5 | 11717.66 | 2956.35 | -1249.09
| 12441 | 0.7 | 229 | 11809.65 | 2955.39 | -1249.93
| 12533 | 0.2 | 216.9 | 11901.65 | 2954.9 | -1250.45
| 12625 | 0.4 | 179.4 | 11993.65 | 2954.45 | -1250.55
| 12716 | 0.6 | 211.8 | 12084.64 | 2953.72 | -1250.79
| 12808 | 0.5 | 232.4 | 12176.64 | 2953.07 | -1251.37
| 12899 | 1.1 | 193.8 | 12267.63 | 2951.98 | -1251.89
| 12980 | 1.4 | 207.5 | 12348.61 | 2950.35 | -1252.53
| 13025 | 1.4 | 207.5 | 12393.6 | 2949.37 | -1253.04

## Lookup (hidden)
North Reference | RetunValue | Grid Type | ReturnValue | Deviation Indicator | ReturnValue
| 2 |  | 0 |  | 2
True |  | SPCS-Colorado Central-NAD27 |  | Directional
Grid |  | SPCS-Colorado Central-NAD83 |  | High Angle
|  | SPCS-Colorado North-NAD27 |  | Horizontal
SPCS-Colorado North-NAD83
SPCS-Colorado South-NAD27
SPCS-Colorado South-NAD83
UTM-Zone 12 NAD27
UTM-Zone 12 NAD83
UTM-Zone 13 NAD27
UTM-Zone 13 NAD83