## Data
Header Information | measured depth (ft) | inclination (°) | azimuth (°) | true vertical depth (ft) | northing +N/-S (ft) | easting +E/-W (ft)
Operator Name | 978 (TI) | 0 | 0 | 978 | 0 | 0
Noble Energy Inc. | 1059 | 0.5 | 345.7 | 1059 | 0.34 | -0.09
Operator Number | 1343 | 0.2 | 122.6 | 1343 | 1.28 | 0.02
100322 | 1627 | 0.3 | 153.4 | 1626.99 | 0.34 | 0.77
Well Name and Number | 1910 | 1.9 | 172.9 | 1909.93 | -4.97 | 1.69
Krier GV25-62HN | 2197 | 1.8 | 181.3 | 2196.78 | -14.2 | 2.17
API Number (if available) | 2482 | 1.1 | 166 | 2481.69 | -21.33 | 2.73
123-34344 | 2514 | 1.4 | 239.2 | 2513.69 | -21.83 | 2.47
Location: QQ SEC TWP RGE | 2545 | 2.8 | 247.6 | 2544.66 | -22.31 | 1.45
SWSE S25, T9N, R61W | 2577 | 3.7 | 251.8 | 2576.61 | -22.93 | -0.26
Citing Type: Planned or Actual | 2640 | 4.8 | 256.9 | 2639.44 | -24.16 | -4.76
Actual | 2672 | 4.8 | 260.4 | 2671.33 | -24.69 | -7.38
Deviation Indicator | 2735 | 6.2 | 271 | 2734.04 | -25.07 | -13.38
Horizontal | 2767 | 6.6 | 271.5 | 2765.84 | -24.99 | -16.95
North Reference | 2862 | 8.6 | 264.1 | 2860 | -25.58 | -29.47
Grid | 2926 | 10.3 | 263.9 | 2923.13 | -26.68 | -39.92
Grid Type | 2957 | 11.1 | 264.1 | 2953.59 | -27.28 | -45.65
SPCS-Colorado North-NAD83 | 2989 | 12.2 | 268.7 | 2984.93 | -27.67 | -52.09
| 3021 | 12.7 | 271.9 | 3016.18 | -27.63 | -58.99
| 3053 | 12.6 | 270.3 | 3047.4 | -27.5 | -65.99
| 3148 | 13.4 | 277.3 | 3139.97 | -26.05 | -87.27
| 3243 | 12.6 | 274.3 | 3232.54 | -23.87 | -108.53
| 3338 | 12.7 | 277.5 | 3325.23 | -21.73 | -129.21
| 3433 | 10.6 | 278.2 | 3418.27 | -19.12 | -148.22
| 3528 | 11.9 | 273.1 | 3511.44 | -17.35 | -166.65
| 3623 | 13.1 | 273.3 | 3604.19 | -16.2 | -187.18
| 3718 | 13.5 | 272.4 | 3696.64 | -15.11 | -209
| 3813 | 13.8 | 271.1 | 3788.96 | -14.43 | -231.41
| 3908 | 13.2 | 275.4 | 3881.34 | -13.19 | -253.54
| 3972 | 11.7 | 275.5 | 3943.83 | -11.88 | -267.27
| 4003 | 11.3 | 276.2 | 3974.21 | -11.25 | -273.42
| 4066 | 9.3 | 281.2 | 4036.19 | -9.6 | -284.55
| 4098 | 8.9 | 281.3 | 4067.79 | -8.61 | -289.52
| 4162 | 6.2 | 279.8 | 4131.23 | -7.05 | -297.78
| 4193 | 5.8 | 278.5 | 4162.06 | -6.54 | -300.98
| 4257 | 3.4 | 272.4 | 4225.85 | -5.98 | -306.07
| 4288 | 2.8 | 271.5 | 4256.8 | -5.92 | -307.75
| 4352 | 2.8 | 311.2 | 4320.73 | -4.85 | -310.49
| 4383 | 2.9 | 314.9 | 4351.69 | -3.8 | -311.61
| 4415 | 3 | 330.6 | 4383.65 | -2.5 | -312.6
| 4447 | 2.9 | 335 | 4415.61 | -1.03 | -313.35
| 4478 | 2.2 | 351 | 4446.58 | 0.27 | -313.77
| 4510 | 2 | 6.8 | 4478.56 | 1.43 | -313.8
| 4573 | 2.5 | 56.5 | 4541.51 | 3.28 | -312.53
| 4636 | 2.7 | 56 | 4604.45 | 4.87 | -310.15
| 4668 | 2.6 | 54.1 | 4636.41 | 5.71 | -308.94
| 4763 | 3.8 | 72.7 | 4731.27 | 7.91 | -304.19
| 4858 | 3 | 94.7 | 4826.1 | 8.65 | -298.7
| 4953 | 2.1 | 115.4 | 4921.01 | 7.69 | -294.65
| 5048 | 2 | 118 | 5015.95 | 6.17 | -291.62
| 5143 | 1.9 | 115.8 | 5110.89 | 4.71 | -288.74
| 5238 | 2.1 | 81.5 | 5205.84 | 4.28 | -285.6
| 5333 | 1.6 | 61.1 | 5300.79 | 5.18 | -282.71
| 5428 | 2.5 | 52.1 | 5395.73 | 7.09 | -279.92
| 5523 | 2.3 | 45.8 | 5490.65 | 9.69 | -276.92
| 5618 | 1.8 | 33.1 | 5585.59 | 12.27 | -274.74
| 5661 | 1.6 | 30.5 | 5628.57 | 13.35 | -274.06
| 5746 | 1.1 | 24.7 | 5713.54 | 15.12 | -273.12
| 5778 | 3.3 | 62.7 | 5745.52 | 15.82 | -272.17
| 5810 | 6.8 | 68.1 | 5777.39 | 16.95 | -269.59
| 5841 | 9.1 | 61.4 | 5808.09 | 18.81 | -265.74
| 5873 | 11.9 | 58.5 | 5839.55 | 21.74 | -260.7
| 5904 | 14.7 | 64.8 | 5869.72 | 25.09 | -254.42
| 5936 | 17.1 | 70.2 | 5900.49 | 28.41 | -246.32
| 5968 | 18.4 | 76.9 | 5930.97 | 31.15 | -236.97
| 5999 | 20.5 | 84.3 | 5960.21 | 32.8 | -226.8
| 6031 | 23.1 | 87.8 | 5989.92 | 33.6 | -214.95
| 6063 | 26.4 | 89.4 | 6018.97 | 33.91 | -201.56
| 6094 | 29.8 | 88.3 | 6046.32 | 34.21 | -186.96
| 6126 | 32.6 | 87.3 | 6073.69 | 34.85 | -170.4
| 6158 | 35.5 | 88 | 6100.2 | 35.58 | -152.5
| 6189 | 37.9 | 89 | 6125.05 | 36.07 | -133.98
| 6221 | 41 | 88.9 | 6149.76 | 36.44 | -113.65
| 6253 | 43.1 | 88.2 | 6173.52 | 36.98 | -92.23
| 6284 | 44.6 | 88.2 | 6195.87 | 37.66 | -70.77
| 6316 | 46.9 | 88.3 | 6218.2 | 38.36 | -47.86
| 6347 | 48.7 | 89 | 6239.02 | 38.9 | -24.9
| 6379 | 50.2 | 90.6 | 6259.83 | 38.98 | -0.59
| 6411 | 51.2 | 92.7 | 6280.1 | 38.26 | 24.16
| 6442 | 53.4 | 92.2 | 6299.05 | 37.21 | 48.67
| 6474 | 55.3 | 91.7 | 6317.7 | 36.33 | 74.65
| 6506 | 56.6 | 91.2 | 6335.62 | 35.66 | 101.16
| 6537 | 58.2 | 91.5 | 6352.32 | 35.05 | 127.27
| 6569 | 60.4 | 92.6 | 6368.66 | 34.06 | 154.76
| 6601 | 62.9 | 93.4 | 6383.85 | 32.58 | 182.88
| 6632 | 65.5 | 93.4 | 6397.34 | 30.93 | 210.74
| 6664 | 68.8 | 92.9 | 6409.77 | 29.31 | 240.18
| 6696 | 70.6 | 91 | 6420.87 | 28.29 | 270.17
| 6727 | 72.4 | 89.7 | 6430.71 | 28.11 | 299.57
| 6759 | 75.6 | 90.1 | 6439.52 | 28.16 | 330.33
| 6791 | 79.1 | 91.3 | 6446.53 | 27.78 | 361.54
| 6821 | 82.1 | 91 | 6451.43 | 27.19 | 391.13
| 6897 | 86.3 | 91.8 | 6459.11 | 25.34 | 466.7
| 6992 | 87.7 | 91.3 | 6464.08 | 22.77 | 561.53
| 7087 | 87.5 | 90.8 | 6468.06 | 21.03 | 656.43
| 7182 | 89.3 | 90.4 | 6470.71 | 20.04 | 751.39
| 7277 | 90.8 | 90.1 | 6470.63 | 19.62 | 846.38
| 7372 | 90.2 | 92.9 | 6469.8 | 17.14 | 941.34
| 7436 | 89.7 | 90.8 | 6469.86 | 15.07 | 1005.3
| 7468 | 89.5 | 89.4 | 6470.08 | 15.02 | 1037.3
| 7563 | 89.8 | 87.4 | 6470.66 | 17.67 | 1132.25
| 7658 | 89.5 | 85.3 | 6471.24 | 23.72 | 1227.05
| 7690 | 89.7 | 85.7 | 6471.46 | 26.23 | 1258.95
| 7753 | 92 | 86.6 | 6470.53 | 30.46 | 1321.8
| 7816 | 91.4 | 85.7 | 6468.66 | 34.68 | 1384.63
| 7848 | 91.8 | 85.9 | 6467.77 | 37.03 | 1416.53
| 7879 | 92.3 | 86.2 | 6466.66 | 39.16 | 1447.44
| 7911 | 91.1 | 85.5 | 6465.71 | 41.48 | 1479.34
| 7943 | 89.5 | 86.1 | 6465.54 | 43.82 | 1511.25
| 8006 | 89.6 | 86.4 | 6466.04 | 47.94 | 1574.11
| 8038 | 89.5 | 86.1 | 6466.29 | 50.03 | 1606.04
| 8133 | 90 | 86.8 | 6466.7 | 55.91 | 1700.86
| 8228 | 91.8 | 87.1 | 6465.21 | 60.97 | 1795.71
| 8291 | 90.9 | 86.8 | 6463.72 | 64.32 | 1858.6
| 8322 | 90.6 | 87.1 | 6463.32 | 65.97 | 1889.56
| 8417 | 89.8 | 87.4 | 6462.99 | 70.53 | 1984.45
| 8512 | 89.7 | 86.9 | 6463.4 | 75.25 | 2079.33
| 8607 | 91.3 | 86.6 | 6462.57 | 80.64 | 2174.17
| 8702 | 88.7 | 85.9 | 6462.57 | 86.85 | 2268.95
| 8797 | 89.6 | 86.8 | 6463.98 | 92.9 | 2363.75
| 8892 | 91.4 | 88.7 | 6463.15 | 96.63 | 2458.66
| 8987 | 90.8 | 86.8 | 6461.33 | 100.35 | 2553.57
| 9082 | 91.1 | 87.6 | 6459.75 | 104.99 | 2648.44
| 9146 | 91.6 | 87.4 | 6458.25 | 107.79 | 2712.36
| 9177 | 91.5 | 87.4 | 6457.41 | 109.19 | 2743.32
| 9209 | 91.4 | 87.8 | 6456.6 | 110.53 | 2775.28
| 9241 | 91.2 | 88 | 6455.87 | 111.7 | 2807.25
| 9272 | 90.9 | 87.6 | 6455.3 | 112.89 | 2838.22
| 9304 | 91.1 | 88.2 | 6454.75 | 114.06 | 2870.2
| 9367 | 91.9 | 88.7 | 6453.1 | 115.77 | 2933.15
| 9431 | 92.2 | 88.9 | 6450.81 | 117.11 | 2997.1
| 9462 | 92.4 | 88.9 | 6449.56 | 117.7 | 3028.07
| 9526 | 93 | 89.4 | 6446.55 | 118.65 | 3091.99
| 9557 | 93.2 | 88.3 | 6444.87 | 119.27 | 3122.93
| 9652 | 92 | 89.6 | 6440.56 | 121.01 | 3217.82
| 9747 | 92.8 | 89.4 | 6436.58 | 121.84 | 3312.73
| 9811 | 91.5 | 89.7 | 6434.18 | 122.34 | 3376.68
| 9843 | 91.3 | 89.7 | 6433.4 | 122.51 | 3408.67
| 9874 | 89.8 | 90.6 | 6433.1 | 122.43 | 3439.67
| 9938 | 90.2 | 90.4 | 6433.1 | 121.87 | 3503.67
| 9969 | 90.6 | 90.3 | 6432.89 | 121.68 | 3534.66
| 10033 | 91.3 | 90.1 | 6431.83 | 121.46 | 3598.65
| 10035 | 91.4 | 90.1 | 6431.78 | 121.45 | 3600.65
| 10090 | 91.4 | 90.1 | 6430.4 | 121.3 | 3655.6

## Lookup (hidden)
North Reference | RetunValue | Grid Type | ReturnValue | Deviation Indicator | ReturnValue
| 3 |  | 5 |  | 4
True |  | SPCS-Colorado Central-NAD27 |  | Directional
Grid |  | SPCS-Colorado Central-NAD83 |  | High Angle
|  | SPCS-Colorado North-NAD27 |  | Horizontal
SPCS-Colorado North-NAD83
SPCS-Colorado South-NAD27
SPCS-Colorado South-NAD83
UTM-Zone 12 NAD27
UTM-Zone 12 NAD83
UTM-Zone 13 NAD27
UTM-Zone 13 NAD83