## Data
Header Information | measured depth (ft) | inclination (°) | azimuth (°) | true vertical depth (ft) | northing +N/-S (ft) | easting +E/-W (ft)
Operator Name | 0 | 0 | 0 | 0 | 0 | 0
Kerr-McGee Oil & Gas Onshore LP | 115 | 1.4 | 19.5 | 114.99 | 1.32 | 0.47
Operator Number | 174 | 1.6 | 27.6 | 173.97 | 2.73 | 1.09
47120 | 233 | 2.5 | 35.9 | 232.93 | 4.51 | 2.23
Well Name and Number | 322 | 3.7 | 42.3 | 321.8 | 8.2 | 5.3
Hein 1-1 | 399 | 4.5 | 48.8 | 398.6 | 12.03 | 9.24
API Number (if available) | 490 | 5.6 | 60.2 | 489.25 | 16.59 | 15.78
512335068 | 581 | 7.5 | 60.6 | 579.65 | 21.71 | 24.81
Location: QQ SEC TWP RGE | 672 | 9.4 | 57.5 | 669.66 | 28.62 | 36.25
SWNE Sec. 1 1N 67W | 762 | 11.3 | 53.3 | 758.19 | 37.84 | 49.52
Citing Type: Planned or Actual | 885 | 13.5 | 53.9 | 878.32 | 53.5 | 70.79
Actual | 987 | 12.6 | 55.2 | 977.68 | 66.87 | 89.54
Deviation Indicator | 1077 | 14.5 | 54.2 | 1065.17 | 79.06 | 106.74
Directional | 1168 | 16.6 | 56.4 | 1152.84 | 92.92 | 126.81
North Reference | 1259 | 17.7 | 50.7 | 1239.8 | 108.88 | 148.35
True | 1350 | 19.5 | 48.8 | 1326.04 | 127.64 | 170.48
Grid Type | 1440 | 21.2 | 50.9 | 1410.42 | 147.8 | 194.42
#VALUE! | 1531 | 23.6 | 50.5 | 1494.55 | 169.77 | 221.24
| 1622 | 24.1 | 47 | 1577.78 | 194.03 | 248.89
| 1713 | 23.1 | 41.8 | 1661.18 | 220.01 | 274.38
| 1804 | 22.7 | 40 | 1745.01 | 246.77 | 297.56
| 1894 | 21.7 | 41.7 | 1828.33 | 272.5 | 319.8
| 1985 | 22.2 | 39.3 | 1912.74 | 298.36 | 341.88
| 2076 | 23.3 | 39.4 | 1996.66 | 325.57 | 364.19
| 2167 | 22.9 | 39.1 | 2080.36 | 353.22 | 386.78
| 2257 | 22.9 | 38.6 | 2163.27 | 380.5 | 408.75
| 2348 | 23.4 | 39 | 2246.94 | 408.38 | 431.17
| 2439 | 23.6 | 38.6 | 2330.39 | 436.66 | 453.9
| 2530 | 23.3 | 38.6 | 2413.88 | 464.96 | 476.5
| 2620 | 22.9 | 42.2 | 2496.67 | 491.84 | 499.36
| 2711 | 22.9 | 40.1 | 2580.5 | 518.5 | 522.66
| 2802 | 22.9 | 42 | 2664.32 | 545.2 | 545.91
| 2893 | 21.8 | 38 | 2748.49 | 571.68 | 568.16
| 2984 | 22.5 | 40 | 2832.78 | 598.33 | 589.76
| 3074 | 25.4 | 44 | 2915.02 | 625.42 | 614.25
| 3165 | 22.5 | 42.4 | 2998.18 | 652.32 | 639.55
| 3256 | 22.3 | 44.9 | 3082.32 | 677.41 | 663.48
| 3347 | 21.1 | 44.2 | 3166.87 | 701.38 | 687.09
| 3438 | 22 | 43.7 | 3251.5 | 725.45 | 710.28
| 3529 | 24.1 | 47 | 3335.24 | 750.44 | 735.65
| 3619 | 22.8 | 46.6 | 3417.8 | 774.96 | 761.76
| 3710 | 21.9 | 43.1 | 3501.97 | 799.47 | 786.17
| 3801 | 22.9 | 40.4 | 3586.11 | 825.34 | 809.24
| 3892 | 23.4 | 40 | 3669.78 | 852.67 | 832.33
| 3982 | 24.2 | 40.6 | 3752.12 | 880.36 | 855.82
| 4073 | 22.1 | 41.6 | 3835.79 | 907.33 | 879.33
| 4164 | 22.8 | 40.3 | 3919.89 | 933.58 | 902.1
| 4255 | 23.6 | 40.4 | 4003.54 | 960.9 | 925.31
| 4346 | 21.8 | 39.9 | 4087.48 | 987.74 | 947.96
| 4436 | 22.4 | 40.8 | 4170.87 | 1013.54 | 969.88
| 4527 | 20.6 | 39 | 4255.54 | 1039.11 | 991.29
| 4618 | 18.1 | 42.5 | 4341.39 | 1061.97 | 1010.91
| 4709 | 15.6 | 45.9 | 4428.48 | 1080.92 | 1029.25
| 4800 | 16.1 | 42 | 4516.02 | 1098.81 | 1046.49
| 4891 | 17.2 | 41 | 4603.21 | 1118.34 | 1063.76
| 4981 | 18 | 40.9 | 4688.99 | 1138.89 | 1081.59
| 5072 | 17.2 | 45.9 | 4775.74 | 1158.89 | 1100.46
| 5163 | 17.5 | 45 | 4862.6 | 1177.92 | 1119.8
| 5254 | 18.2 | 41.3 | 4949.22 | 1198.28 | 1138.85
| 5345 | 18.9 | 38.1 | 5035.49 | 1220.55 | 1157.33
| 5435 | 18.2 | 40.8 | 5120.82 | 1242.66 | 1175.5
| 5526 | 17.7 | 43.8 | 5207.39 | 1263.41 | 1194.37
| 5617 | 19.5 | 40.4 | 5293.64 | 1284.96 | 1213.79
| 5708 | 17.1 | 40.9 | 5380.03 | 1306.64 | 1232.39
| 5799 | 13.7 | 40.8 | 5467.75 | 1324.92 | 1248.2
| 5890 | 12.4 | 42.6 | 5556.4 | 1340.27 | 1261.85
| 5980 | 9.7 | 41.3 | 5644.72 | 1353.08 | 1273.4
| 6071 | 9.2 | 42.5 | 5734.48 | 1364.2 | 1283.38
| 6162 | 8.2 | 45.3 | 5824.44 | 1374.13 | 1292.9
| 6253 | 7.4 | 41.1 | 5914.59 | 1383.11 | 1301.37
| 6344 | 6.4 | 37.9 | 6004.93 | 1391.53 | 1308.34
| 6435 | 4.7 | 34.6 | 6095.5 | 1398.6 | 1313.57
| 6525 | 3.6 | 36.3 | 6185.27 | 1403.91 | 1317.34
| 6616 | 2.2 | 22.3 | 6276.15 | 1407.83 | 1319.69
| 6707 | 2.2 | 19.9 | 6367.08 | 1411.09 | 1320.95
| 6798 | 0.9 | 49.4 | 6458.05 | 1413.2 | 1322.09
| 6889 | 1.2 | 37.3 | 6549.03 | 1414.42 | 1323.21
| 6979 | 0.7 | 25.2 | 6639.02 | 1415.67 | 1324.01
| 7070 | 1 | 30.7 | 6730.01 | 1416.85 | 1324.65
| 7160 | 1.3 | 29.4 | 6819.99 | 1418.42 | 1325.55
| 7251 | 1.5 | 26.5 | 6910.96 | 1420.38 | 1326.59
| 7342 | 1.8 | 21.8 | 7001.93 | 1422.78 | 1327.66
| 7433 | 2 | 26 | 7092.88 | 1425.53 | 1328.88
| 7524 | 1.3 | 14 | 7183.84 | 1427.96 | 1329.83
| 7615 | 0.5 | 354 | 7274.83 | 1429.36 | 1330.04
| 7706 | 0.4 | 301.6 | 7365.82 | 1429.92 | 1329.72
| 7796 | 0.5 | 270.2 | 7455.82 | 1430.08 | 1329.06
| 7887 | 0.6 | 267.7 | 7546.82 | 1430.06 | 1328.19
| 7978 | 0.8 | 261.4 | 7637.81 | 1429.95 | 1327.09
| 8028 | 0.91 | 257.94 | 7687.81 | 1429.82 | 1326.35

## Lookup (hidden)
North Reference | RetunValue | Grid Type | ReturnValue | Deviation Indicator | ReturnValue
| 2 |  | 0 |  | 2
True |  | SPCS-Colorado Central-NAD27 |  | Directional
Grid |  | SPCS-Colorado Central-NAD83 |  | High Angle
|  | SPCS-Colorado North-NAD27 |  | Horizontal
SPCS-Colorado North-NAD83
SPCS-Colorado South-NAD27
SPCS-Colorado South-NAD83
UTM-Zone 12 NAD27
UTM-Zone 12 NAD83
UTM-Zone 13 NAD27
UTM-Zone 13 NAD83