## Data
Header Information | measured depth (ft) | inclination (°) | azimuth (°) | true vertical depth (ft) | northing +N/-S (ft) | easting +E/-W (ft)
Operator Name | 0 | 0 | 0 | 0 | 0 | 0
Bonanza Creek Energy | 872 | 0.5 | 16.7 | 871.99 | 3.64 | 1.09
Operator Number | 966 | 1.5 | 251.5 | 965.98 | 3.65 | 0.04
8960 | 1060 | 3.4 | 267.3 | 1059.89 | 3.13 | -3.91
Well Name and Number | 1155 | 5.5 | 265.4 | 1154.6 | 2.63 | -11.26
Wetco Farms H-4 | 1249 | 7.4 | 255.4 | 1248 | 0.74 | -21.61
API Number (if available) | 1343 | 9.3 | 246.2 | 1341.01 | -3.85 | -34.42
05-123-34981 | 1437 | 10.5 | 239 | 1433.61 | -11.33 | -48.71
Location: QQ SEC TWP RGE | 1533 | 11.7 | 232.5 | 1527.81 | -21.76 | -63.93
Lot 2 NENW 4 4 63 | 1627 | 14.2 | 228.2 | 1619.42 | -35.25 | -80.09
Citing Type: Planned or Actual | 1722 | 15.8 | 221.6 | 1711.18 | -52.69 | -97.37
Actual | 1816 | 18.5 | 222.1 | 1801 | -73.33 | -115.86
Deviation Indicator | 1910 | 21.4 | 222.6 | 1889.35 | -97.02 | -137.48
Directional | 2004 | 24.2 | 221.2 | 1975.99 | -124.15 | -161.78
North Reference | 2099 | 24 | 222 | 2062.71 | -153.16 | -187.53
True | 2195 | 24.7 | 224.8 | 2150.18 | -181.9 | -214.73
Grid Type | 2289 | 25.7 | 221.2 | 2235.23 | -211.17 | -242
#VALUE! | 2384 | 27.1 | 222.4 | 2320.32 | -242.65 | -270.16
| 2479 | 28.7 | 222.6 | 2404.28 | -275.42 | -300.19
| 2573 | 29.7 | 223.7 | 2486.33 | -308.87 | -331.56
| 2670 | 31 | 222.5 | 2570.04 | -344.67 | -365.04
| 2764 | 31.5 | 222.2 | 2650.4 | -380.71 | -397.89
| 2858 | 31.7 | 221.8 | 2730.46 | -417.31 | -430.84
| 2952 | 29.2 | 223 | 2811.49 | -452.5 | -462.95
| 3046 | 29.6 | 223.7 | 2893.39 | -486.05 | -494.63
| 3141 | 27.6 | 226.1 | 2976.79 | -518.28 | -526.7
| 3236 | 24.3 | 225.7 | 3062.2 | -547.19 | -556.55
| 3330 | 23.9 | 228.1 | 3148.01 | -573.42 | -584.57
| 3424 | 23.7 | 226.4 | 3234.02 | -599.17 | -612.42
| 3519 | 24.4 | 225.8 | 3320.77 | -626.01 | -640.32
| 3615 | 27.9 | 226.3 | 3406.93 | -655.36 | -670.78
| 3709 | 31 | 227.3 | 3488.78 | -686.98 | -704.48
| 3803 | 33.2 | 227.2 | 3568.4 | -720.89 | -741.15
| 3898 | 33.5 | 226.3 | 3647.76 | -756.67 | -779.19
| 3993 | 31.9 | 224.1 | 3727.7 | -792.81 | -815.62
| 4087 | 30.8 | 226.6 | 3807.98 | -827.19 | -850.39
| 4181 | 30.8 | 226.6 | 3888.72 | -860.26 | -885.36
| 4275 | 29.1 | 227.7 | 3970.17 | -892.18 | -919.76
| 4369 | 27 | 230.4 | 4053.12 | -921.17 | -953.11
| 4464 | 27.2 | 230.6 | 4137.69 | -948.7 | -986.5
| 4559 | 24.7 | 231.2 | 4223.11 | -974.92 | -1018.75
| 4652 | 22.5 | 229.7 | 4308.33 | -998.61 | -1047.47
| 4747 | 21.6 | 225 | 4396.38 | -1022.73 | -1073.7
| 4842 | 19.8 | 225.2 | 4485.25 | -1046.44 | -1097.49
| 4936 | 18.5 | 223.7 | 4574.04 | -1068.44 | -1119.09
| 5029 | 20.3 | 223.3 | 4661.76 | -1090.85 | -1140.35
| 5124 | 21.5 | 223.7 | 4750.51 | -1115.43 | -1163.68
| 5217 | 18.5 | 224.1 | 4837.89 | -1138.35 | -1185.72
| 5311 | 16.5 | 225.2 | 4927.54 | -1158.47 | -1205.58
| 5407 | 16 | 224.4 | 5019.7 | -1177.53 | -1224.51
| 5501 | 14.8 | 229.6 | 5110.33 | -1194.56 | -1242.72
| 5596 | 14.2 | 235.1 | 5202.31 | -1209.1 | -1261.51
| 5690 | 14.3 | 231 | 5293.42 | -1223 | -1279.99
| 5783 | 12.4 | 227.3 | 5383.9 | -1237 | -1296.26
| 5879 | 11.7 | 220.7 | 5477.79 | -1251.37 | -1310.18
| 5972 | 9.7 | 222.2 | 5569.17 | -1264.32 | -1321.59
| 6067 | 8.4 | 223.1 | 5662.98 | -1275.32 | -1331.71
| 6161 | 6.9 | 220.3 | 5756.14 | -1284.64 | -1340.06
| 6255 | 6.4 | 226.1 | 5849.51 | -1292.58 | -1347.48
| 6349 | 5.1 | 225.1 | 5943.04 | -1299.16 | -1354.22
| 6443 | 4 | 226.5 | 6036.74 | -1304.37 | -1359.56
| 6537 | 2.8 | 220.9 | 6130.57 | -1308.36 | -1363.44
| 6632 | 2.3 | 220.1 | 6225.48 | -1311.57 | -1366.18
| 6727 | 1.5 | 227.3 | 6320.43 | -1313.87 | -1368.33
| 6822 | 1.1 | 232.6 | 6415.4 | -1315.27 | -1369.96
| 6915 | 1 | 214.1 | 6508.39 | -1316.49 | -1371.13
| 6950 | 1 | 235 | 6543.38 | -1316.91 | -1371.55
| 7000 | 1 | 235 | 6593.37 | -1317.41 | -1372.26

## Lookup (hidden)
North Reference | RetunValue | Grid Type | ReturnValue | Deviation Indicator | ReturnValue
| 2 |  | 0 |  | 2
True |  | SPCS-Colorado Central-NAD27 |  | Directional
Grid |  | SPCS-Colorado Central-NAD83 |  | High Angle
|  | SPCS-Colorado North-NAD27 |  | Horizontal
SPCS-Colorado North-NAD83
SPCS-Colorado South-NAD27
SPCS-Colorado South-NAD83
UTM-Zone 12 NAD27
UTM-Zone 12 NAD83
UTM-Zone 13 NAD27
UTM-Zone 13 NAD83