## Data
Header Information | measured depth (ft) | inclination (°) | azimuth (°) | true vertical depth (ft) | northing +N/-S (ft) | easting +E/-W (ft)
Operator Name | 0 | 0 | 315.43 | 0 | 0 | 0
| 16 | 0 | 315.43 | 16 | 0 | 0
Operator Number | 116 | 0.07 | 315.43 | 116 | 0.04 | -0.04
| 216 | 0.1 | 298.14 | 216 | 0.13 | -0.16
Well Name and Number | 316 | 0.09 | 265.13 | 316 | 0.16 | -0.32
CAMP 29N-31HZ | 416 | 0.14 | 227.33 | 416 | 0.07 | -0.49
API Number (if available) | 516 | 0.19 | 205.13 | 516 | -0.16 | -0.65
512335143 | 616 | 0.1 | 107.86 | 616 | -0.34 | -0.63
Location: QQ SEC TWP RGE | 716 | 0.17 | 69 | 716 | -0.31 | -0.41
| 814 | 0.22 | 274.1 | 814 | -0.24 | -0.46
Citing Type: Planned or Actual | 892 | 0.3 | 246.42 | 892 | -0.32 | -0.8
ACTUAL | 984 | 1.69 | 64.59 | 983.99 | 0.17 | 0.2
Deviation Indicator | 1076 | 3.05 | 60.48 | 1075.91 | 1.96 | 3.56
Horizontal | 1168 | 4.49 | 50.32 | 1167.7 | 5.46 | 8.46
North Reference | 1260 | 4.43 | 52.4 | 1259.43 | 9.93 | 14.05
True | 1351 | 4.23 | 52.76 | 1350.17 | 14.11 | 19.5
Grid Type | 1443 | 5.44 | 41.76 | 1441.84 | 19.41 | 25.11
#VALUE! | 1530 | 5.73 | 40.26 | 1528.43 | 25.8 | 30.66
| 1615 | 5.9 | 39.59 | 1612.99 | 32.41 | 36.19
| 1700 | 6.25 | 40.7 | 1697.51 | 39.28 | 41.99
| 1786 | 6.39 | 40.86 | 1782.99 | 46.45 | 48.17
| 1872 | 5.33 | 36.83 | 1868.54 | 53.27 | 53.7
| 1957 | 5.81 | 39.46 | 1953.14 | 59.75 | 58.8
| 2042 | 5.84 | 35.9 | 2037.7 | 66.57 | 64.07
| 2127 | 4.89 | 29.71 | 2122.33 | 73.22 | 68.4
| 2212 | 4.94 | 27.01 | 2207.01 | 79.63 | 71.86
| 2298 | 4.81 | 24.33 | 2292.7 | 86.22 | 75.03
| 2383 | 4.28 | 19.44 | 2377.44 | 92.45 | 77.55
| 2468 | 3.04 | 39.4 | 2462.26 | 97.19 | 80.04
| 2554 | 3.07 | 32.75 | 2548.14 | 100.89 | 82.73
| 2639 | 2.66 | 14.36 | 2633.04 | 104.71 | 84.45
| 2724 | 3.47 | 24.88 | 2717.92 | 108.96 | 86.02
| 2810 | 3.51 | 20.99 | 2803.76 | 113.77 | 88.06
| 2895 | 4.1 | 28.74 | 2888.57 | 118.87 | 90.45
| 2980 | 4.69 | 37.46 | 2973.32 | 124.29 | 94.03
| 3066 | 4.82 | 36.54 | 3059.02 | 129.98 | 98.32
| 3151 | 4.34 | 44.4 | 3143.75 | 135.15 | 102.69
| 3236 | 4.61 | 38.57 | 3228.49 | 140.12 | 107.07
| 3321 | 4.83 | 36.64 | 3313.21 | 145.66 | 111.34
| 3406 | 4.73 | 36.65 | 3397.91 | 151.35 | 115.57
| 3492 | 4.4 | 40.8 | 3483.64 | 156.69 | 119.84
| 3577 | 3.92 | 50.26 | 3568.41 | 161.01 | 124.2
| 3662 | 3 | 49.85 | 3653.26 | 164.31 | 128.14
| 3747 | 2.2 | 51.13 | 3738.17 | 166.76 | 131.11
| 3833 | 1.78 | 56.41 | 3824.12 | 168.54 | 133.51
| 3918 | 0.8 | 66.83 | 3909.1 | 169.5 | 135.15
| 4003 | 0.84 | 70.29 | 3994.09 | 169.95 | 136.28
| 4088 | 0.41 | 322.6 | 4079.08 | 170.4 | 136.69
| 4174 | 0.57 | 286.79 | 4165.08 | 170.77 | 136.09
| 4259 | 0.79 | 291.33 | 4250.07 | 171.1 | 135.14
| 4344 | 0.12 | 280.07 | 4335.07 | 171.33 | 134.51
| 4429 | 0.22 | 257.13 | 4420.07 | 171.31 | 134.26
| 4515 | 0.17 | 27.84 | 4506.07 | 171.38 | 134.16
| 4600 | 0.06 | 29.99 | 4591.07 | 171.53 | 134.24
| 4685 | 0.37 | 6.17 | 4676.07 | 171.85 | 134.29
| 4770 | 0.41 | 12.73 | 4761.07 | 172.42 | 134.39
| 4856 | 0.74 | 49.93 | 4847.06 | 173.07 | 134.88
| 4941 | 0.15 | 77.93 | 4932.06 | 173.45 | 135.41
| 5026 | 0.19 | 76.01 | 5017.06 | 173.51 | 135.65
| 5111 | 0.43 | 242.49 | 5102.06 | 173.39 | 135.51
| 5197 | 0.48 | 225.52 | 5188.06 | 172.99 | 134.96
| 5282 | 0.46 | 259.02 | 5273.05 | 172.68 | 134.38
| 5367 | 0.41 | 233.85 | 5358.05 | 172.43 | 133.79
| 5452 | 0.3 | 303.71 | 5443.05 | 172.38 | 133.36
| 5538 | 0.25 | 291.53 | 5529.05 | 172.57 | 133
| 5623 | 0.11 | 283.43 | 5614.05 | 172.66 | 132.75
| 5708 | 0.4 | 259.24 | 5699.05 | 172.62 | 132.38
| 5793 | 0.33 | 241.19 | 5784.05 | 172.45 | 131.87
| 5878 | 0.06 | 316.31 | 5869.05 | 172.36 | 131.63
| 5964 | 0.34 | 72.74 | 5955.05 | 172.47 | 131.84
| 6049 | 0.74 | 62.43 | 6040.04 | 172.8 | 132.57
| 6134 | 0.65 | 83.67 | 6125.04 | 173.11 | 133.53
| 6219 | 0.56 | 53.44 | 6210.03 | 173.41 | 134.35
| 6305 | 0.17 | 39.96 | 6296.03 | 173.76 | 134.77
| 6390 | 0.08 | 175.25 | 6381.03 | 173.79 | 134.85
| 6466 | 0.4 | 315.99 | 6457.03 | 173.93 | 134.67
| 6560 | 5 | 348.54 | 6550.9 | 178.18 | 133.63
| 6602 | 9.25 | 353.91 | 6592.57 | 183.34 | 132.91
| 6645 | 13.08 | 354.78 | 6634.75 | 191.62 | 132.1
| 6687 | 15.53 | 353.94 | 6675.44 | 201.95 | 131.07
| 6730 | 19.32 | 357.21 | 6716.46 | 214.78 | 130.12
| 6772 | 21.85 | 358.13 | 6755.78 | 229.54 | 129.52
| 6815 | 25.53 | 359.07 | 6795.15 | 246.8 | 129.11
| 6857 | 28.15 | 1.28 | 6832.62 | 265.76 | 129.19
| 6900 | 30.76 | 2.31 | 6870.06 | 286.89 | 129.86
| 6942 | 34.31 | 3.92 | 6905.46 | 309.44 | 131.1
| 6985 | 38.34 | 4.65 | 6940.1 | 334.84 | 133.01
| 7027 | 45.22 | 5.59 | 6971.4 | 362.69 | 135.52
| 7070 | 49.97 | 4.54 | 7000.39 | 394.31 | 138.31
| 7113 | 57.29 | 3.47 | 7025.87 | 428.82 | 140.71
| 7155 | 63.37 | 2.55 | 7046.65 | 465.25 | 142.62
| 7198 | 67.46 | 1.61 | 7064.54 | 504.32 | 144.03
| 7240 | 68.59 | 1.78 | 7080.25 | 543.25 | 145.19
| 7283 | 70.61 | 358.97 | 7095.25 | 583.54 | 145.44
| 7326 | 75.62 | 358.17 | 7107.73 | 624.66 | 144.41
| 7368 | 79.74 | 358.05 | 7116.69 | 665.66 | 143.06
| 7411 | 84.97 | 359.58 | 7122.41 | 708.26 | 142.18
| 7459 | 87.56 | 1.22 | 7125.54 | 756.15 | 142.52
| 7508 | 89.343 | 0.831 | 7126.86 | 805.12 | 143.39
| 7575 | 91.78 | 0.3 | 7126.2 | 872.11 | 144.06
| 7660 | 90.7 | 358.99 | 7124.36 | 957.08 | 143.53
| 7745 | 88.98 | 358.43 | 7124.6 | 1042.06 | 141.62
| 7831 | 88.67 | 357.74 | 7126.37 | 1127.99 | 138.74
| 7916 | 89.07 | 359.33 | 7128.04 | 1212.94 | 136.57
| 8001 | 89.19 | 359.18 | 7129.33 | 1297.93 | 135.47
| 8086 | 90.06 | 0.41 | 7129.89 | 1382.92 | 135.16
| 8172 | 89.9 | 0.14 | 7129.92 | 1468.92 | 135.57
| 8257 | 89.16 | 0.99 | 7130.62 | 1553.91 | 136.41
| 8342 | 89.53 | 0.55 | 7131.59 | 1638.9 | 137.55
| 8427 | 89.04 | 0.05 | 7132.65 | 1723.89 | 138
| 8513 | 90.06 | 359.25 | 7133.32 | 1809.89 | 137.47
| 8598 | 90.03 | 359.04 | 7133.26 | 1894.88 | 136.21
| 8683 | 90 | 358.84 | 7133.23 | 1979.86 | 134.63
| 8768 | 89.29 | 358.94 | 7133.76 | 2064.84 | 132.99
| 8854 | 89.93 | 358.15 | 7134.35 | 2150.81 | 130.8
| 8939 | 89.13 | 357.41 | 7135.04 | 2235.74 | 127.51
| 9024 | 88.98 | 357.38 | 7136.45 | 2320.64 | 123.65
| 9109 | 88.89 | 357.79 | 7138.03 | 2405.55 | 120.07
| 9195 | 89.23 | 357.6 | 7139.44 | 2491.47 | 116.61
| 9280 | 88.82 | 357.5 | 7140.88 | 2576.38 | 112.98
| 9365 | 88.76 | 357.96 | 7142.68 | 2661.3 | 109.61
| 9450 | 89.69 | 358.5 | 7143.83 | 2746.25 | 106.98
| 9535 | 89.87 | 357.79 | 7144.15 | 2831.2 | 104.23
| 9621 | 88.39 | 356.3 | 7145.46 | 2917.07 | 99.8
| 9706 | 87.16 | 357.04 | 7148.76 | 3001.86 | 94.87
| 9791 | 87.93 | 357.6 | 7152.4 | 3086.69 | 90.9
| 9876 | 87.78 | 359.45 | 7155.58 | 3171.6 | 88.71
| 9962 | 87.29 | 359.73 | 7159.28 | 3257.52 | 88.09
| 10047 | 87.99 | 1 | 7162.78 | 3342.44 | 88.64
| 10132 | 88.52 | 3.65 | 7165.37 | 3427.32 | 92.08
| 10217 | 87.87 | 4.09 | 7168.05 | 3512.09 | 97.82
| 10303 | 89.26 | 3.25 | 7170.2 | 3597.88 | 103.32
| 10388 | 89.59 | 2.87 | 7171.05 | 3682.76 | 107.86
| 10473 | 88.58 | 2.41 | 7172.41 | 3767.65 | 111.77
| 10558 | 87.44 | 2.92 | 7175.36 | 3852.51 | 115.72
| 10643 | 85.77 | 2.77 | 7180.4 | 3937.25 | 119.93
| 10728 | 85.06 | 2 | 7187.19 | 4021.91 | 123.46
| 10813 | 86.45 | 2.14 | 7193.48 | 4106.61 | 126.52
| 10898 | 86.27 | 1.69 | 7198.88 | 4191.4 | 129.35
| 10974 | 85.9 | 1.2 | 7204.07 | 4267.19 | 131.27
| 11042 | 85.9 | 1.2 | 7208.93 | 4335 | 132.69

## Lookup (hidden)
North Reference | RetunValue | Grid Type | ReturnValue | Deviation Indicator | ReturnValue
| 2 |  | 0 |  | 4
True |  | SPCS-Colorado Central-NAD27 |  | Directional
Grid |  | SPCS-Colorado Central-NAD83 |  | High Angle
|  | SPCS-Colorado North-NAD27 |  | Horizontal
SPCS-Colorado North-NAD83
SPCS-Colorado South-NAD27
SPCS-Colorado South-NAD83
UTM-Zone 12 NAD27
UTM-Zone 12 NAD83
UTM-Zone 13 NAD27
UTM-Zone 13 NAD83