## Data
Header Information | measured depth (ft) | inclination (°) | azimuth (°) | true vertical depth (ft) | northing +N/-S (ft) | easting +E/-W (ft)
Operator Name | 0 | 0 | 0 | 0 | 0 | 0
WPX Energy Rocky Mountain, LLC | 106 | 0.62 | 252.25 | 106 | -0.2 | -0.5
Operator Number | 136 | 1.32 | 232.38 | 136 | -0.4 | -1
96850 | 167 | 1.41 | 238.01 | 167 | -0.9 | -1.6
Well Name and Number | 197 | 1.58 | 234.76 | 197 | -1.3 | -2.2
Jolley KP 411-17 | 228 | 2.64 | 243.11 | 228 | -1.9 | -3.2
API Number (if available) | 258 | 2.9 | 247.24 | 257.9 | -2.5 | -4.5
05-045-20994-00 | 288 | 4.13 | 240.82 | 287.9 | -3.3 | -6.2
Location: QQ SEC TWP RGE | 318 | 4.98 | 238.74 | 317.8 | -4.5 | -8.2
SESW, Sec. 8, T6S, R91W | 349 | 6.33 | 233.53 | 348.6 | -6.2 | -10.8
Citing Type: Planned or Actual | 379 | 8.27 | 238.18 | 378.4 | -8.3 | -13.9
Actual | 410 | 10.03 | 234.84 | 409 | -11.1 | -18
Deviation Indicator | 440 | 11.26 | 234.93 | 438.5 | -14.2 | -22.6
Directional | 470 | 13.37 | 237.3 | 467.8 | -17.8 | -27.9
North Reference | 501 | 14.08 | 238.54 | 497.9 | -21.7 | -34.1
True | 532 | 14.52 | 239.5 | 527.9 | -25.6 | -40.7
Grid Type | 602 | 16.97 | 238.5 | 595.3 | -35.4 | -56.9
#VALUE! | 693 | 19.64 | 238.32 | 681.7 | -50.4 | -81.3
| 784 | 22.88 | 239.06 | 766.5 | -67.5 | -109.5
| 875 | 25.67 | 237 | 849.4 | -87.4 | -141.2
| 965 | 28.58 | 236.39 | 929.5 | -109.9 | -175.5
| 1060 | 32.12 | 238.28 | 1011.5 | -135.8 | -215.9
| 1156 | 34.12 | 240.16 | 1091.9 | -162.6 | -261
| 1252 | 35.44 | 239.2 | 1170.7 | -190.2 | -308.2
| 1310 | 36.09 | 239.12 | 1217.8 | -207.6 | -337.3
| 1370 | 36.84 | 241.05 | 1266.1 | -225.4 | -368.2
| 1434 | 36.58 | 238.41 | 1317.4 | -244.7 | -401.3
| 1530 | 33.68 | 238.59 | 1395.9 | -273.5 | -448.4
| 1626 | 33.59 | 237.53 | 1475.8 | -301.7 | -493.5
| 1722 | 33.94 | 238.23 | 1555.6 | -330 | -538.7
| 1817 | 33.68 | 238.76 | 1634.5 | -357.7 | -583.8
| 1912 | 33.15 | 238.76 | 1713.8 | -384.8 | -628.5
| 2007 | 32.01 | 238.23 | 1793.9 | -411.5 | -672.1
| 2102 | 34.73 | 237 | 1873.2 | -439.5 | -716.2
| 2197 | 34.65 | 236.65 | 1951.3 | -469.1 | -761.5
| 2293 | 33.94 | 236.65 | 2030.6 | -498.9 | -806.7
| 2388 | 34.73 | 237.88 | 2109.1 | -527.8 | -851.7
| 2483 | 35.44 | 238.23 | 2186.8 | -556.7 | -898.1
| 2579 | 35.44 | 237.53 | 2265 | -586.3 | -945.2
| 2674 | 34.38 | 239.99 | 2342.9 | -614.5 | -991.7
| 2769 | 33.41 | 239.64 | 2421.8 | -641.1 | -1037.5
| 2864 | 33.59 | 239.29 | 2501 | -667.8 | -1082.6
| 2959 | 34.03 | 239.29 | 2580 | -694.8 | -1128.1
| 3055 | 32.1 | 238.06 | 2660.4 | -722 | -1172.8
| 3150 | 32.45 | 237.53 | 2740.7 | -749 | -1215.7
| 3245 | 32.71 | 237 | 2820.8 | -776.7 | -1258.8
| 3340 | 31.04 | 237.71 | 2901.4 | -803.8 | -1301
| 3435 | 28.84 | 239.64 | 2983.8 | -828.4 | -1341.5
| 3530 | 26.64 | 239.29 | 3067.8 | -850.9 | -1379.6
| 3625 | 25.68 | 233.31 | 3153.1 | -874.1 | -1414.4
| 3720 | 23.57 | 239.64 | 3239.5 | -896 | -1447.3
| 3814 | 21.46 | 238.76 | 3326.3 | -914.4 | -1478.2
| 3909 | 20.22 | 237.36 | 3415.1 | -932.3 | -1506.9
| 4004 | 18.55 | 236.83 | 3504.7 | -949.4 | -1533.4
| 4098 | 16.62 | 233.84 | 3594.3 | -965.5 | -1556.8
| 4194 | 14.68 | 236.65 | 3686.8 | -980.3 | -1578
| 4287 | 12.05 | 237 | 3777.2 | -992.1 | -1596
| 4381 | 10.02 | 235.95 | 3869.5 | -1002 | -1611
| 4477 | 7.47 | 234.47 | 3964.4 | -1010.3 | -1623
| 4573 | 6.33 | 239.64 | 4059.7 | -1016.6 | -1632.7
| 4667 | 4.75 | 245.62 | 4153.2 | -1020.8 | -1640.7
| 4762 | 2.64 | 241.75 | 4248 | -1023.5 | -1646.2
| 4857 | 2.37 | 242.45 | 4342.9 | -1025.4 | -1649.8
| 4953 | 2.2 | 242.98 | 4438.9 | -1027.2 | -1653.2
| 5048 | 1.58 | 239.64 | 4533.8 | -1028.7 | -1656
| 5144 | 1.23 | 241.4 | 4629.8 | -1029.8 | -1658.1
| 5239 | 0.79 | 312.24 | 4724.8 | -1029.9 | -1659.4
| 5335 | 0.97 | 336.85 | 4820.8 | -1028.7 | -1660.2
| 5430 | 0.7 | 353.9 | 4915.8 | -1027.4 | -1660.6
| 5525 | 0.88 | 10.25 | 5010.7 | -1026.1 | -1660.5
| 5620 | 1.23 | 8.49 | 5105.7 | -1024.3 | -1660.3
| 5712 | 1.41 | 102.88 | 5197.7 | -1023.6 | -1659
| 5811 | 0.62 | 97.61 | 5296.7 | -1024 | -1657.3
| 5906 | 1.06 | 186.73 | 5391.7 | -1024.9 | -1656.9
| 6001 | 1.23 | 190.6 | 5486.7 | -1026.8 | -1657.2
| 6096 | 1.32 | 200.79 | 5581.7 | -1028.8 | -1657.8
| 6191 | 1.06 | 191.83 | 5676.6 | -1030.7 | -1658.3
| 6284 | 0.35 | 161.95 | 5769.6 | -1031.8 | -1658.4
| 6377 | 0.18 | 111.32 | 5862.6 | -1032.1 | -1658.2
| 6472 | 0.35 | 356.18 | 5957.6 | -1031.9 | -1658.1
| 6567 | 0.62 | 33.62 | 6052.6 | -1031.2 | -1657.8
| 6662 | 0.97 | 35.21 | 6147.6 | -1030.1 | -1657.1
| 6757 | 1.23 | 27.3 | 6242.6 | -1028.5 | -1656.1
| 6853 | 0.53 | 60.52 | 6338.6 | -1027.4 | -1655.3
| 6948 | 0.97 | 144.37 | 6433.6 | -1027.8 | -1654.4
| 7043 | 1.06 | 91.81 | 6528.6 | -1028.5 | -1653.1
| 7138 | 1.58 | 101.38 | 6623.5 | -1028.8 | -1650.9
| 7232 | 0.97 | 104.29 | 6717.5 | -1029.2 | -1648.9
| 7328 | 0.44 | 254.11 | 6813.5 | -1029.5 | -1648.4
| 7423 | 0.18 | 349.5 | 6908.5 | -1029.5 | -1648.8
| 7518 | 0.88 | 322.61 | 7003.5 | -1028.8 | -1649.3
| 7613 | 0.97 | 1.98 | 7098.5 | -1027.4 | -1649.7
| 7708 | 0.97 | 308.2 | 7193.5 | -1026.1 | -1650.3
| 7804 | 1.14 | 314 | 7289.5 | -1024.9 | -1651.6
| 7899 | 2.2 | 10.6 | 7384.4 | -1022.5 | -1652
| 8023 | 2.2 | 10.6 | 7508.3 | -1017.8 | -1651.1

## Lookup (hidden)
North Reference | RetunValue | Grid Type | ReturnValue | Deviation Indicator | ReturnValue
| 2 |  | 0 |  | 2
True |  | SPCS-Colorado Central-NAD27 |  | Directional
Grid |  | SPCS-Colorado Central-NAD83 |  | High Angle
|  | SPCS-Colorado North-NAD27 |  | Horizontal
SPCS-Colorado North-NAD83
SPCS-Colorado South-NAD27
SPCS-Colorado South-NAD83
UTM-Zone 12 NAD27
UTM-Zone 12 NAD83
UTM-Zone 13 NAD27
UTM-Zone 13 NAD83