## Data
Header Information | measured depth (ft) | inclination (°) | azimuth (°) | true vertical depth (ft) | northing +N/-S (ft) | easting +E/-W (ft)
Operator Name
ENCANA
Operator Number | 0 | 0 | 0 | 0 | 0 | 0
100185 | 221 | 2.2 | 8.6 | 220.95 | 4.19 | 0.63
Well Name and Number | 282 | 3.4 | 20.4 | 281.87 | 7.05 | 1.44
SGU 8513 B-24 | 313 | 4.1 | 35 | 312.81 | 8.82 | 2.4
API Number (if available) | 405 | 6.1 | 34.2 | 404.44 | 15.55 | 7.03
05-045-19771 | 498 | 6.7 | 33.6 | 496.86 | 24.16 | 12.81
Location: QQ SEC TWP RGE | 589 | 6.5 | 33.3 | 587.25 | 32.89 | 18.58
SENW 25 4S 96W | 682 | 7.5 | 22.1 | 679.56 | 42.91 | 23.75
Citing Type: Planned or Actual | 774 | 8.8 | 9 | 770.64 | 55.43 | 27.11
Actual | 869 | 10.5 | 355.2 | 864.31 | 71.23 | 27.52
Deviation Indicator | 964 | 12.7 | 349.1 | 957.36 | 90.12 | 24.82
Directional | 1060 | 15.9 | 342.1 | 1050.38 | 113 | 18.78
North Reference | 1155 | 18.7 | 337.3 | 1141.08 | 139.44 | 8.9
True | 1250 | 20.9 | 339 | 1230.46 | 169.31 | -3.05
Grid Type | 1345 | 23.1 | 339.5 | 1318.54 | 202.59 | -15.65
#VALUE! | 1440 | 25.4 | 339.2 | 1405.15 | 239.1 | -29.41
| 1536 | 25.3 | 339.9 | 1491.91 | 277.61 | -43.77
| 1630 | 24.5 | 339.6 | 1577.17 | 314.74 | -57.47
| 1724 | 23.7 | 339.1 | 1662.97 | 350.66 | -71
| 1820 | 24.7 | 338.1 | 1750.54 | 387.29 | -85.37
| 1915 | 25.9 | 338.2 | 1836.42 | 424.98 | -100.47
| 2010 | 24.3 | 336.7 | 1922.45 | 462.2 | -115.91
| 2105 | 24.7 | 337.3 | 2008.9 | 498.46 | -131.3
| 2201 | 24.8 | 337.7 | 2096.08 | 535.59 | -146.68
| 2296 | 24.7 | 336.7 | 2182.35 | 572.26 | -162.1
| 2391 | 24.9 | 337.6 | 2268.59 | 608.98 | -177.57
| 2486 | 24.3 | 337.7 | 2354.97 | 645.55 | -192.61
| 2581 | 24.2 | 336.8 | 2441.59 | 681.53 | -207.69
| 2676 | 23.6 | 337.2 | 2528.44 | 716.96 | -222.73
| 2771 | 24 | 337.6 | 2615.36 | 752.35 | -237.47
| 2867 | 24.6 | 336.9 | 2702.85 | 788.78 | -252.75
| 2970 | 23.7 | 336.6 | 2796.84 | 827.5 | -269.38
| 3086 | 21.6 | 335.5 | 2903.89 | 868.33 | -287.49
| 3177 | 25.1 | 337.8 | 2987.42 | 901.45 | -301.74
| 3269 | 25.8 | 336.7 | 3070.49 | 937.91 | -317.03
| 3360 | 24.8 | 339 | 3152.77 | 973.92 | -331.7
| 3452 | 26.4 | 342.3 | 3235.74 | 1011.42 | -344.84
| 3543 | 26.1 | 342.1 | 3317.35 | 1049.74 | -357.14
| 3635 | 28 | 343.6 | 3399.29 | 1089.72 | -369.46
| 3726 | 27 | 342.8 | 3480 | 1129.95 | -381.6
| 3818 | 26 | 341.3 | 3562.34 | 1169 | -394.24
| 3910 | 26.2 | 343.9 | 3644.96 | 1207.61 | -406.34
| 4001 | 24.7 | 342.4 | 3727.13 | 1245.04 | -417.66
| 4093 | 24.4 | 343.6 | 3810.81 | 1281.59 | -428.84
| 4184 | 26.2 | 345.8 | 3893.08 | 1319.1 | -439.07
| 4276 | 23.7 | 343.9 | 3976.49 | 1356.56 | -449.18
| 4368 | 24.6 | 346 | 4060.44 | 1392.91 | -458.94
| 4459 | 26.7 | 343.4 | 4142.47 | 1430.88 | -469.37
| 4551 | 25.7 | 342.9 | 4225.01 | 1469.76 | -481.14
| 4642 | 24.6 | 342.3 | 4307.39 | 1506.66 | -492.7
| 4734 | 26.4 | 341.3 | 4390.42 | 1544.28 | -505.08
| 4826 | 25.5 | 340.5 | 4473.15 | 1582.32 | -518.25
| 4917 | 24.3 | 339.5 | 4555.69 | 1618.33 | -531.34
| 5009 | 26.2 | 339.9 | 4638.89 | 1655.13 | -544.95
| 5100 | 24.8 | 338.9 | 4721.02 | 1691.81 | -558.73
| 5192 | 24.5 | 339.7 | 4804.64 | 1727.7 | -572.29
| 5283 | 25.4 | 342.4 | 4887.15 | 1764 | -584.74
| 5375 | 24.3 | 342 | 4970.63 | 1800.81 | -596.56
| 5466 | 24.8 | 342.4 | 5053.4 | 1836.81 | -608.11
| 5558 | 26.3 | 343.3 | 5136.41 | 1874.73 | -619.81
| 5650 | 24.7 | 342.6 | 5219.44 | 1912.59 | -631.41
| 5741 | 26.2 | 342.6 | 5301.61 | 1949.91 | -643.1
| 5833 | 24.8 | 342.2 | 5384.64 | 1987.66 | -655.08
| 5924 | 24.8 | 342.7 | 5467.25 | 2024.05 | -666.59
| 6016 | 25.8 | 346 | 5550.43 | 2061.9 | -677.17
| 6107 | 24.6 | 345.6 | 5632.77 | 2099.47 | -686.67
| 6199 | 27.2 | 342.9 | 5715.52 | 2138.12 | -697.62
| 6291 | 26 | 340.8 | 5797.79 | 2177.26 | -710.43
| 6382 | 25.1 | 339.9 | 5879.89 | 2214.22 | -723.63
| 6474 | 24.1 | 339.2 | 5963.54 | 2250.11 | -737
| 6566 | 23.1 | 338 | 6047.84 | 2284.4 | -750.43
| 6657 | 23.8 | 333.4 | 6131.33 | 2317.37 | -765.34
| 6748 | 24.6 | 333.9 | 6214.33 | 2350.8 | -781.9
| 6840 | 25.7 | 329.4 | 6297.62 | 2385.17 | -800.48
| 6932 | 26.9 | 330 | 6380.09 | 2420.37 | -821.04
| 7023 | 26 | 328.9 | 6461.57 | 2455.28 | -841.64
| 7115 | 25.6 | 330.3 | 6544.4 | 2489.81 | -861.9
| 7207 | 24.8 | 327.6 | 6627.64 | 2523.37 | -882.09
| 7298 | 23.8 | 327.8 | 6710.58 | 2555.02 | -902.1
| 7390 | 24.4 | 333.2 | 6794.57 | 2587.69 | -920.56
| 7481 | 24.4 | 334.4 | 6877.44 | 2621.42 | -937.16
| 7573 | 26.1 | 334.5 | 6960.65 | 2656.83 | -954.08
| 7664 | 25.6 | 333.4 | 7042.55 | 2692.47 | -971.5
| 7756 | 24.3 | 337.3 | 7125.96 | 2727.71 | -987.71
| 7847 | 23.6 | 336.3 | 7209.13 | 2761.67 | -1002.26
| 7939 | 23.3 | 335.9 | 7293.53 | 2795.14 | -1017.09
| 8030 | 23.7 | 335 | 7376.98 | 2828.14 | -1032.17
| 8122 | 22.3 | 334 | 7461.67 | 2860.59 | -1047.63
| 8213 | 22.2 | 331.7 | 7545.89 | 2891.24 | -1063.35
| 8305 | 21.6 | 330.5 | 7631.25 | 2921.29 | -1079.93
| 8397 | 21.3 | 328.9 | 7716.88 | 2950.33 | -1096.9
| 8488 | 20.8 | 328.3 | 7801.81 | 2978.23 | -1113.93
| 8580 | 21 | 330.5 | 7887.76 | 3006.48 | -1130.63
| 8671 | 19.2 | 331.5 | 7973.21 | 3033.82 | -1145.8
| 8763 | 17.2 | 338.3 | 8060.61 | 3059.76 | -1158.05
| 8855 | 13.8 | 340.3 | 8149.26 | 3082.74 | -1166.78
| 8946 | 13.4 | 340.7 | 8237.7 | 3102.91 | -1173.93
| 9038 | 13 | 338.5 | 8327.27 | 3122.6 | -1181.24
| 9129 | 10.2 | 337.3 | 8416.41 | 3139.56 | -1188.1
| 9221 | 10.4 | 335.8 | 8506.92 | 3154.65 | -1194.65
| 9312 | 9.3 | 329.9 | 8596.58 | 3168.5 | -1201.71
| 9404 | 8.1 | 325.7 | 8687.52 | 3180.29 | -1209.09
| 9495 | 7.2 | 322.8 | 8777.71 | 3190.12 | -1216.15
| 9587 | 5.1 | 320.8 | 8869.18 | 3197.89 | -1222.22
| 9678 | 2.9 | 315.7 | 8959.95 | 3202.67 | -1226.38
| 9770 | 1.6 | 20 | 9051.89 | 3205.54 | -1227.57
| 9862 | 1.4 | 38.2 | 9143.86 | 3207.63 | -1226.44
| 9953 | 1 | 13.7 | 9234.84 | 3209.28 | -1225.56
| 10045 | 0.4 | 348.4 | 9326.83 | 3210.37 | -1225.43
| 10136 | 0.4 | 280.5 | 9417.83 | 3210.74 | -1225.81
| 10228 | 1.4 | 263.1 | 9509.82 | 3210.66 | -1227.24
| 10314 | 1.1 | 258.7 | 9595.8 | 3210.38 | -1229.09
| 10497 | 2.1 | 250 | 9778.73 | 3208.89 | -1233.97
| 10589 | 0.8 | 220.6 | 9870.7 | 3207.82 | -1235.97
| 10681 | 2.1 | 72.9 | 9962.68 | 3207.83 | -1234.78
| 10772 | 1.9 | 75.1 | 10053.62 | 3208.71 | -1231.73
| 10864 | 1.8 | 74.1 | 10145.58 | 3209.5 | -1228.86
| 10955 | 1 | 71.2 | 10236.55 | 3210.14 | -1226.74
| 11047 | 1.1 | 65.2 | 10328.53 | 3210.77 | -1225.17
| 11138 | 0.8 | 245 | 10419.53 | 3210.87 | -1224.96
| 11230 | 0.4 | 246.3 | 10511.52 | 3210.47 | -1225.83
| 11322 | 0.8 | 242.2 | 10603.52 | 3210.04 | -1226.69
| 11413 | 0.7 | 253.8 | 10694.51 | 3209.59 | -1227.79
| 11505 | 0.3 | 280.5 | 10786.51 | 3209.48 | -1228.57
| 11596 | 1.1 | 253 | 10877.5 | 3209.26 | -1229.64
| 11688 | 0.6 | 256.4 | 10969.49 | 3208.89 | -1230.95
| 11779 | 1.2 | 256 | 11060.48 | 3208.55 | -1232.34
| 11871 | 1.5 | 252 | 11152.45 | 3207.95 | -1234.42
| 11962 | 0.6 | 249.9 | 11243.43 | 3207.41 | -1236
| 12054 | 1.1 | 249.9 | 11335.42 | 3206.94 | -1237.28
| 12146 | 1.3 | 249 | 11427.4 | 3206.27 | -1239.08
| 12237 | 1.9 | 252.8 | 11518.37 | 3205.45 | -1241.49
| 12329 | 1.4 | 225.6 | 11610.33 | 3204.21 | -1243.75
| 12420 | 1.1 | 216.5 | 11701.31 | 3202.73 | -1245.06
| 12512 | 1.8 | 206.9 | 11793.28 | 3200.74 | -1246.24
| 12603 | 2.3 | 212.8 | 11884.22 | 3197.93 | -1247.88
| 12695 | 2.3 | 209.9 | 11976.15 | 3194.77 | -1249.8
| 12786 | 2.4 | 195.2 | 12067.07 | 3191.35 | -1251.21
| 12878 | 2.2 | 194.4 | 12159 | 3187.78 | -1252.15
| 12969 | 2.1 | 197.3 | 12249.93 | 3184.5 | -1253.08
| 13080 | 2.2 | 206.4 | 12360.85 | 3180.65 | -1254.63
| 13130 | 2.2 | 206.4 | 12410.82 | 3178.93 | -1255.49

## Lookup (hidden)
North Reference | RetunValue | Grid Type | ReturnValue | Deviation Indicator | ReturnValue
| 2 |  | 0 |  | 2
True |  | SPCS-Colorado Central-NAD27 |  | Directional
Grid |  | SPCS-Colorado Central-NAD83 |  | High Angle
|  | SPCS-Colorado North-NAD27 |  | Horizontal
SPCS-Colorado North-NAD83
SPCS-Colorado South-NAD27
SPCS-Colorado South-NAD83
UTM-Zone 12 NAD27
UTM-Zone 12 NAD83
UTM-Zone 13 NAD27
UTM-Zone 13 NAD83