## Data
Header Information | measured depth (ft) | inclination (°) | azimuth (°) | true vertical depth (ft) | northing +N/-S (ft) | easting +E/-W (ft)
Operator Name | 0 | 0 | 0 | 0 | 0 | 0
Oxy USA RMAT | 144 | 0.98 | 349.55 | 143.99 | 1.21 | -0.22
Operator Number | 235 | 1.47 | 341.46 | 234.97 | 3.08 | -0.74
66571 | 327 | 2.24 | 326.72 | 326.92 | 5.7 | -2.1
Well Name and Number | 419 | 2.55 | 298.99 | 418.85 | 8.2 | -4.87
CC 697-05-65 | 510 | 3.96 | 301.7 | 509.7 | 10.83 | -9.32
API Number (if available) | 600 | 5.89 | 311.63 | 599.36 | 15.53 | -15.42
05-045-20962 | 691 | 8.35 | 313.56 | 689.65 | 23.19 | -23.69
Location: QQ SEC TWP RGE | 782 | 11.43 | 313.12 | 779.29 | 33.91 | -35.07
Sec. 8 T6S R97W | 873 | 13.72 | 311.19 | 868.1 | 47.18 | -49.77
Citing Type: Planned or Actual | 963 | 14.86 | 312.24 | 955.32 | 61.97 | -66.35
Actual | 1058 | 16.71 | 314.44 | 1046.73 | 79.72 | -85.12
Deviation Indicator | 1152 | 19.87 | 316.02 | 1135.97 | 100.68 | -105.87
Directional | 1247 | 22.07 | 316.02 | 1224.67 | 125.15 | -129.47
North Reference | 1342 | 21.54 | 315.32 | 1312.88 | 150.39 | -154.13
True | 1436 | 22.6 | 313.91 | 1399.99 | 175.19 | -179.28
Grid Type | 1531 | 21.9 | 315.32 | 1487.91 | 200.45 | -204.89
#VALUE! | 1625 | 22.25 | 315.67 | 1575.02 | 225.64 | -229.65
| 1720 | 22.95 | 314.97 | 1662.73 | 251.6 | -255.32
| 1815 | 23.48 | 314 | 1750.04 | 277.83 | -282.04
| 1909 | 21.28 | 313.39 | 1836.95 | 302.56 | -307.91
| 2004 | 21.54 | 314.62 | 1925.4 | 326.66 | -332.85
| 2098 | 21.72 | 315.32 | 2012.78 | 351.14 | -357.36
| 2193 | 21.37 | 312.95 | 2101.14 | 375.44 | -382.39
| 2287 | 20.93 | 312.68 | 2188.81 | 398.49 | -407.27
| 2382 | 21.28 | 313.3 | 2277.44 | 421.81 | -432.29
| 2476 | 21.63 | 314.27 | 2364.92 | 445.6 | -457.11
| 2571 | 21.63 | 316.11 | 2453.23 | 470.45 | -481.79
| 2664 | 20.05 | 316.64 | 2540.15 | 494.39 | -504.62
| 2773 | 19.43 | 315.43 | 2642.74 | 520.89 | -530.17
| 2867 | 20.05 | 316.22 | 2731.22 | 543.66 | -552.29
| 2962 | 19.17 | 313.58 | 2820.71 | 566.17 | -574.86
| 3056 | 18.47 | 308.57 | 2909.69 | 586.1 | -597.68
| 3151 | 18.03 | 306.73 | 2999.91 | 604.27 | -621.23
| 3245 | 21.98 | 311.56 | 3088.23 | 624.65 | -646.06
| 3340 | 26.64 | 312.88 | 3174.78 | 650.95 | -674.99
| 3435 | 27.79 | 311.71 | 3259.26 | 680.18 | -707.13
| 3529 | 26.73 | 310.86 | 3342.82 | 708.59 | -739.48
| 3624 | 26.64 | 312.18 | 3427.7 | 736.87 | -771.42
| 3718 | 24.89 | 315.87 | 3512.36 | 765.23 | -800.81
| 3812 | 23.92 | 314.2 | 3597.96 | 792.71 | -828.25
| 3907 | 22.16 | 312.44 | 3685.38 | 818.23 | -855.28
| 4001 | 21.9 | 317.45 | 3772.53 | 843.11 | -880.22
| 4096 | 20.49 | 315.78 | 3861.1 | 868.08 | -903.8
| 4190 | 20.4 | 321.49 | 3949.19 | 892.69 | -925.48
| 4285 | 19.96 | 320.44 | 4038.35 | 918.15 | -946.11
| 4379 | 21.98 | 320.7 | 4126.12 | 944.13 | -967.48
| 4473 | 20.4 | 320.17 | 4213.77 | 970.33 | -989.11
| 4568 | 18.73 | 320.18 | 4303.28 | 994.76 | -1009.49
| 4662 | 19.35 | 318.59 | 4392.13 | 1018.03 | -1029.45
| 4757 | 20.84 | 321.05 | 4481.35 | 1042.98 | -1050.49
| 4851 | 18.91 | 318.77 | 4569.75 | 1067.44 | -1071.04
| 4946 | 17.23 | 316.22 | 4660.06 | 1089.18 | -1090.92
| 5041 | 15.12 | 312.62 | 4751.3 | 1107.73 | -1109.78
| 5135 | 13.63 | 311.3 | 4842.35 | 1123.34 | -1127.12
| 5229 | 12.22 | 310.68 | 4933.97 | 1137.14 | -1142.99
| 5324 | 11.17 | 311.74 | 5027 | 1149.82 | -1157.48
| 5419 | 8.71 | 328.96 | 5120.58 | 1162.11 | -1168.06
| 5513 | 8.18 | 336.96 | 5213.57 | 1174.37 | -1174.34
| 5608 | 7.74 | 337.05 | 5307.65 | 1186.48 | -1179.48
| 5702 | 7.47 | 333.97 | 5400.82 | 1197.8 | -1184.63
| 5797 | 7.47 | 334.5 | 5495.02 | 1208.92 | -1190
| 5892 | 4.66 | 309.8 | 5589.49 | 1216.96 | -1195.63
| 5986 | 4.13 | 299.87 | 5683.22 | 1221.09 | -1201.5
| 6081 | 3.87 | 305.41 | 5777.99 | 1224.66 | -1207.07
| 6175 | 4.13 | 300.05 | 5871.76 | 1228.19 | -1212.59
| 6270 | 2.46 | 325.98 | 5966.6 | 1231.59 | -1216.69
| 6364 | 2.2 | 322.99 | 6060.52 | 1234.71 | -1218.91
| 6459 | 1.93 | 322.64 | 6155.46 | 1237.43 | -1220.98
| 6553 | 2.02 | 324.48 | 6249.41 | 1240.04 | -1222.9
| 6648 | 1.85 | 318.42 | 6344.35 | 1242.55 | -1224.89
| 6743 | 1.85 | 314.02 | 6439.3 | 1244.76 | -1227.01
| 6837 | 1.49 | 314.11 | 6533.26 | 1246.67 | -1228.98
| 6932 | 1.23 | 300.75 | 6628.24 | 1248.05 | -1230.74
| 7026 | 1.49 | 301.54 | 6722.21 | 1249.2 | -1232.65
| 7121 | 1.23 | 279.22 | 6817.18 | 1250.01 | -1234.71
| 7215 | 1.41 | 262.52 | 6911.16 | 1250.02 | -1236.85
| 7310 | 1.49 | 266.65 | 7006.13 | 1249.8 | -1239.24
| 7404 | 1.58 | 271.4 | 7100.09 | 1249.76 | -1241.76
| 7499 | 1.76 | 281.42 | 7195.05 | 1250.08 | -1244.5
| 7594 | 1.41 | 283.17 | 7290.02 | 1250.64 | -1247.07
| 7688 | 1.58 | 279.75 | 7383.99 | 1251.12 | -1249.47
| 7783 | 1.67 | 289.33 | 7478.95 | 1251.8 | -1252.07
| 7877 | 1.49 | 279.92 | 7572.91 | 1252.46 | -1254.56
| 7972 | 1.58 | 287.57 | 7667.88 | 1253.07 | -1257.03
| 8066 | 1.49 | 297.94 | 7761.84 | 1254.03 | -1259.34
| 8161 | 1.76 | 288.62 | 7856.81 | 1255.08 | -1261.82
| 8255 | 1.93 | 281.5 | 7950.76 | 1255.86 | -1264.74
| 8350 | 2.29 | 267.27 | 8045.69 | 1256.08 | -1268.2
| 8445 | 2.46 | 256.28 | 8140.61 | 1255.51 | -1272.08
| 8539 | 2.73 | 256.81 | 8234.52 | 1254.52 | -1276.22
| 8634 | 2.2 | 253.82 | 8329.43 | 1253.5 | -1280.17
| 8728 | 2.11 | 246.79 | 8423.36 | 1252.31 | -1283.49
| 8823 | 3.34 | 252.15 | 8518.25 | 1250.77 | -1287.73
| 8917 | 3.34 | 259.36 | 8612.09 | 1249.43 | -1293.03
| 8966 | 3.34 | 256.98 | 8661.01 | 1248.84 | -1295.83
| 9021 | 3.34 | 256.98 | 8715.92 | 1248.12 | -1298.95

## Lookup (hidden)
North Reference | RetunValue | Grid Type | ReturnValue | Deviation Indicator | ReturnValue
| 2 |  | 0 |  | 2
True |  | SPCS-Colorado Central-NAD27 |  | Directional
Grid |  | SPCS-Colorado Central-NAD83 |  | High Angle
|  | SPCS-Colorado North-NAD27 |  | Horizontal
SPCS-Colorado North-NAD83
SPCS-Colorado South-NAD27
SPCS-Colorado South-NAD83
UTM-Zone 12 NAD27
UTM-Zone 12 NAD83
UTM-Zone 13 NAD27
UTM-Zone 13 NAD83