## Data
Header Information | measured depth (ft) | inclination (°) | azimuth (°) | true vertical depth (ft) | northing +N/-S (ft) | easting +E/-W (ft)
Operator Name | 0 | 0 | 0 | 0 | 0 | 0
Kerr-McGee Oil & Gas Onshore LP | 126 | 0.3 | 135.2 | 126 | -0.23 | 0.23
Operator Number | 188 | 0.1 | 336.5 | 188 | -0.3 | 0.33
47120 | 250 | 1.6 | 347.9 | 249.99 | 0.6 | 0.12
Well Name and Number | 312 | 2.5 | 358.4 | 311.95 | 2.79 | -0.1
HEIN 4-1 | 374 | 3.2 | 348.4 | 373.87 | 5.84 | -0.48
API Number (if available) | 419 | 3.2 | 348.4 | 418.8 | 8.3 | -0.99
512334867 | 505 | 4.3 | 337.1 | 504.62 | 13.62 | -2.73
Location: QQ SEC TWP RGE | 590 | 5.3 | 335.1 | 589.32 | 20.12 | -5.62
SWNW Sec. 1 1N 67W | 675 | 7.4 | 336.3 | 673.8 | 28.69 | -9.47
Citing Type: Planned or Actual | 761 | 8.9 | 337 | 758.92 | 39.89 | -14.3
ACTUAL | 846 | 9.7 | 339.7 | 842.81 | 52.66 | -19.35
Deviation Indicator | 911 | 11.2 | 345.7 | 906.73 | 63.91 | -22.81
Directional | 1077 | 13 | 359.1 | 1069.07 | 98.21 | -27.09
North Reference | 1162 | 15.2 | 0.3 | 1151.5 | 118.92 | -27.18
True | 1247 | 16.3 | 353.4 | 1233.31 | 141.91 | -28.49
Grid Type | 1333 | 16.9 | 346.7 | 1315.74 | 166.07 | -32.75
#VALUE! | 1418 | 17.5 | 336.5 | 1396.95 | 189.82 | -40.69
| 1504 | 17.8 | 338.1 | 1478.91 | 213.87 | -50.75
| 1590 | 17.3 | 336.2 | 1560.9 | 237.77 | -60.82
| 1675 | 17 | 334.2 | 1642.12 | 260.52 | -71.33
| 1761 | 16.5 | 338.1 | 1724.48 | 283.17 | -81.35
| 1846 | 16.1 | 346.3 | 1806.07 | 305.82 | -88.65
| 1932 | 14.7 | 344.4 | 1888.98 | 327.92 | -94.41
| 2017 | 13.3 | 340.9 | 1971.46 | 347.55 | -100.51
| 2103 | 12.2 | 341.6 | 2055.34 | 365.52 | -106.61
| 2188 | 11.4 | 349.9 | 2138.55 | 382.31 | -110.92
| 2274 | 10.5 | 350.6 | 2222.98 | 398.41 | -113.69
| 2359 | 8.9 | 348.8 | 2306.76 | 412.5 | -116.23
| 2445 | 7.6 | 344.2 | 2391.87 | 424.5 | -119.07
| 2530 | 9.2 | 345.2 | 2475.96 | 436.48 | -122.34
| 2616 | 8.4 | 343.5 | 2560.94 | 449.15 | -125.88
| 2702 | 7.4 | 342 | 2646.13 | 460.44 | -129.38
| 2787 | 8.2 | 351.4 | 2730.34 | 471.64 | -131.97
| 2873 | 9.4 | 3.5 | 2815.34 | 484.72 | -132.46
| 2958 | 11.4 | 346.6 | 2898.95 | 499.82 | -133.99
| 3044 | 10.8 | 347.3 | 2983.34 | 515.95 | -137.73
| 3129 | 10.3 | 346.5 | 3066.91 | 531.11 | -141.25
| 3215 | 8.7 | 347.7 | 3151.73 | 544.94 | -144.43
| 3300 | 10 | 350.8 | 3235.59 | 558.51 | -146.98
| 3386 | 8.7 | 351.5 | 3320.45 | 572.31 | -149.14
| 3471 | 9.7 | 349.1 | 3404.36 | 585.7 | -151.44
| 3556 | 9.2 | 346.6 | 3488.2 | 599.34 | -154.37
| 3642 | 11.3 | 355.5 | 3572.83 | 614.43 | -156.62
| 3727 | 10.7 | 353.7 | 3656.27 | 630.58 | -158.14
| 3813 | 8.7 | 354.3 | 3741.04 | 644.99 | -159.67
| 3898 | 5.8 | 4.8 | 3825.35 | 655.67 | -159.95
| 3984 | 11 | 358.2 | 3910.4 | 668.21 | -159.84
| 4069 | 9.5 | 357.2 | 3994.04 | 683.32 | -160.44
| 4155 | 10.6 | 352.6 | 4078.72 | 698.25 | -161.8
| 4240 | 10 | 355.2 | 4162.35 | 713.36 | -163.43
| 4326 | 9.4 | 350.8 | 4247.12 | 727.73 | -165.17
| 4412 | 9.4 | 346.5 | 4331.97 | 741.49 | -167.94
| 4497 | 9 | 340.4 | 4415.88 | 754.51 | -171.79
| 4583 | 8.1 | 339.6 | 4500.92 | 766.52 | -176.16
| 4668 | 6.9 | 340.5 | 4585.19 | 776.95 | -179.95
| 4754 | 6.5 | 338.7 | 4670.61 | 786.35 | -183.44
| 4839 | 7.8 | 343.2 | 4754.94 | 796.36 | -186.86
| 4925 | 8.6 | 356.3 | 4840.07 | 808.36 | -188.96
| 5010 | 10.4 | 352.2 | 4923.9 | 822.31 | -190.41
| 5096 | 11.1 | 349.5 | 5008.39 | 838.14 | -192.97
| 5182 | 12 | 346.6 | 5092.65 | 854.98 | -196.55
| 5267 | 12.5 | 338.9 | 5175.72 | 872.15 | -201.91
| 5352 | 12.6 | 331.5 | 5258.7 | 888.88 | -209.65
| 5438 | 11.3 | 337.4 | 5342.83 | 904.91 | -217.36
| 5524 | 11.2 | 343.5 | 5427.18 | 920.7 | -222.97
| 5609 | 8.9 | 341.3 | 5510.88 | 934.84 | -227.42
| 5695 | 9.1 | 352.3 | 5595.82 | 947.88 | -230.47
| 5780 | 8.3 | 354.4 | 5679.84 | 960.65 | -231.97
| 5866 | 6.1 | 351 | 5765.16 | 971.34 | -233.29
| 5951 | 5.2 | 344.2 | 5849.75 | 979.51 | -235.04
| 6036 | 5.1 | 333.2 | 5934.41 | 986.59 | -237.8
| 6122 | 7 | 336.4 | 6019.92 | 994.8 | -241.62
| 6208 | 7 | 339.3 | 6105.28 | 1004.51 | -245.57
| 6293 | 6.5 | 337 | 6189.69 | 1013.78 | -249.28
| 6379 | 6.5 | 335.7 | 6275.14 | 1022.7 | -253.18
| 6464 | 5.9 | 337 | 6359.64 | 1031.1 | -256.87
| 6550 | 4.5 | 334.6 | 6445.29 | 1038.22 | -260.05
| 6635 | 4.5 | 339.8 | 6530.03 | 1044.36 | -262.63
| 6721 | 3.6 | 335.9 | 6615.81 | 1049.99 | -264.9
| 6806 | 2.8 | 329.5 | 6700.68 | 1054.22 | -267.04
| 6977 | 1.6 | 313.6 | 6871.55 | 1059.46 | -270.89
| 7062 | 1.6 | 309.6 | 6956.52 | 1061.04 | -272.66
| 7148 | 1.5 | 304 | 7042.49 | 1062.43 | -274.52
| 7233 | 1.8 | 281.3 | 7127.45 | 1063.32 | -276.75
| 7319 | 1.7 | 281.8 | 7213.41 | 1063.84 | -279.32
| 7404 | 1.2 | 284.7 | 7298.38 | 1064.33 | -281.42
| 7490 | 1 | 290.6 | 7384.37 | 1064.82 | -282.99
| 7575 | 0.7 | 325.8 | 7469.36 | 1065.51 | -283.98
| 7661 | 0.7 | 325.2 | 7555.35 | 1066.37 | -284.57
| 7746 | 0.7 | 341.6 | 7640.35 | 1067.29 | -285.03
| 7832 | 0.4 | 1.4 | 7726.34 | 1068.09 | -285.19
| 7917 | 0.7 | 22.6 | 7811.34 | 1068.87 | -284.99
| 8003 | 0.7 | 31.3 | 7897.33 | 1069.8 | -284.51
| 8088 | 0.3 | 35.7 | 7982.33 | 1070.43 | -284.11
| 8181 | 0.4 | 38.7 | 8075.33 | 1070.88 | -283.77
| 8226 | 0.4 | 38.7 | 8120.33 | 1071.12 | -283.57

## Lookup (hidden)
North Reference | RetunValue | Grid Type | ReturnValue | Deviation Indicator | ReturnValue
| 2 |  | 0 |  | 2
True |  | SPCS-Colorado Central-NAD27 |  | Directional
Grid |  | SPCS-Colorado Central-NAD83 |  | High Angle
|  | SPCS-Colorado North-NAD27 |  | Horizontal
SPCS-Colorado North-NAD83
SPCS-Colorado South-NAD27
SPCS-Colorado South-NAD83
UTM-Zone 12 NAD27
UTM-Zone 12 NAD83
UTM-Zone 13 NAD27
UTM-Zone 13 NAD83