## Data
Header Information | measured depth (ft) | inclination (°) | azimuth (°) | true vertical depth (ft) | northing +N/-S (ft) | easting +E/-W (ft)
Operator Name | 0 | 0 | 0 | 0 | 0 | 0
Whiting Oil and Gas Corporation | 5963.1282 | 0 | 0 | 5963.1282 | 0 | 0
Operator Number | 6000 | 4.0559 | 359.7128 | 5999.9692 | 1.3045 | -0.0065
96155 | 6040 | 8.4559 | 359.7128 | 6039.7213 | 5.6621 | -0.0284
Well Name and Number | 6080 | 12.8559 | 359.7128 | 6079.0218 | 13.0566 | -0.0655
Church 36-2523H | 6120 | 17.2559 | 359.7128 | 6117.6392 | 23.4443 | -0.1175
API Number (if available) | 6160 | 21.6559 | 359.7128 | 6155.3459 | 36.7641 | -0.1843
| 6200 | 26.0558 | 359.7128 | 6191.9196 | 52.9374 | -0.2654
Location: QQ SEC TWP RGE | 6240 | 30.4558 | 359.7128 | 6227.1446 | 71.8689 | -0.3603
SWSE Section 36 T10N R60W | 6280 | 34.8558 | 359.7128 | 6260.8134 | 93.447 | -0.4685
Citing Type: Planned or Actual | 6320 | 39.2558 | 359.7128 | 6292.7275 | 117.5445 | -0.5893
Planned | 6360 | 43.6558 | 359.7128 | 6322.6988 | 144.0193 | -0.722
Deviation Indicator | 6400 | 48.0558 | 359.7128 | 6350.5506 | 172.7155 | -0.8659
Horizontal | 6440 | 52.4558 | 359.7128 | 6376.1188 | 203.4638 | -1.0201
North Reference | 6480 | 56.8558 | 359.7128 | 6399.2526 | 236.083 | -1.1836
True | 6520 | 61.2558 | 359.7128 | 6419.8157 | 270.3809 | -1.3556
Grid Type | 6560 | 65.6558 | 359.7128 | 6437.6868 | 306.1552 | -1.5349
#VALUE! | 6600 | 70.0558 | 359.7128 | 6452.7607 | 343.1952 | -1.7206
| 6640 | 74.4557 | 359.7128 | 6464.9485 | 381.2824 | -1.9116
| 6680 | 78.8557 | 359.7128 | 6474.1783 | 420.1924 | -2.1066
| 6720 | 83.2557 | 359.7128 | 6480.3957 | 459.6958 | -2.3047
| 6760 | 87.6557 | 359.7128 | 6483.5641 | 499.5597 | -2.5045
| 6781.3117 | 90 | 359.7128 | 6484 | 520.8652 | -2.6114
| 6800 | 90 | 359.7128 | 6484 | 539.5533 | -2.705
| 6840 | 90 | 359.7128 | 6484 | 579.5528 | -2.9056
| 6880 | 90 | 359.7128 | 6484 | 619.5523 | -3.1061
| 6920 | 90 | 359.7128 | 6484 | 659.5518 | -3.3067
| 6960 | 90 | 359.7128 | 6484 | 699.5513 | -3.5072
| 7000 | 90 | 359.7128 | 6484 | 739.5508 | -3.7077
| 7040 | 90 | 359.7128 | 6484 | 779.5503 | -3.9083
| 7080 | 90 | 359.7128 | 6484 | 819.5498 | -4.1088
| 7120 | 90 | 359.7128 | 6484 | 859.5493 | -4.3093
| 7160 | 90 | 359.7128 | 6484 | 899.5488 | -4.5099
| 7200 | 90 | 359.7128 | 6484 | 939.5483 | -4.7104
| 7240 | 90 | 359.7128 | 6484 | 979.5478 | -4.9109
| 7280 | 90 | 359.7128 | 6484 | 1019.5473 | -5.1115
| 7320 | 90 | 359.7128 | 6484 | 1059.5468 | -5.312
| 7360 | 90 | 359.7128 | 6484 | 1099.5463 | -5.5126
| 7400 | 90 | 359.7128 | 6484 | 1139.5458 | -5.7131
| 7440 | 90 | 359.7128 | 6484 | 1179.5452 | -5.9136
| 7480 | 90 | 359.7128 | 6484 | 1219.5447 | -6.1142
| 7520 | 90 | 359.7128 | 6484 | 1259.5442 | -6.3147
| 7560 | 90 | 359.7128 | 6484 | 1299.5437 | -6.5152
| 7600 | 90 | 359.7128 | 6484 | 1339.5432 | -6.7158
| 7640 | 90 | 359.7128 | 6484 | 1379.5427 | -6.9163
| 7680 | 90 | 359.7128 | 6484 | 1419.5422 | -7.1169
| 7720 | 90 | 359.7128 | 6484 | 1459.5417 | -7.3174
| 7760 | 90 | 359.7128 | 6484 | 1499.5412 | -7.5179
| 7800 | 90 | 359.7128 | 6484 | 1539.5407 | -7.7185
| 7840 | 90 | 359.7128 | 6484 | 1579.5402 | -7.919
| 7880 | 90 | 359.7128 | 6484 | 1619.5397 | -8.1195
| 7920 | 90 | 359.7128 | 6484 | 1659.5392 | -8.3201
| 7960 | 90 | 359.7128 | 6484 | 1699.5387 | -8.5206
| 8000 | 90 | 359.7128 | 6484 | 1739.5382 | -8.7211
| 8040 | 90 | 359.7128 | 6484 | 1779.5377 | -8.9217
| 8080 | 90 | 359.7128 | 6484 | 1819.5372 | -9.1222
| 8120 | 90 | 359.7128 | 6484 | 1859.5367 | -9.3228
| 8160 | 90 | 359.7128 | 6484 | 1899.5362 | -9.5233
| 8200 | 90 | 359.7128 | 6484 | 1939.5357 | -9.7238
| 8240 | 90 | 359.7128 | 6484 | 1979.5352 | -9.9244
| 8280 | 90 | 359.7128 | 6484 | 2019.5347 | -10.1249
| 8320 | 90 | 359.7128 | 6484 | 2059.5342 | -10.3254
| 8360 | 90 | 359.7128 | 6484 | 2099.5337 | -10.526
| 8400 | 90 | 359.7128 | 6484 | 2139.5332 | -10.7265
| 8440 | 90 | 359.7128 | 6484 | 2179.5327 | -10.9271
| 8480 | 90 | 359.7128 | 6484 | 2219.5322 | -11.1276
| 8520 | 90 | 359.7128 | 6484 | 2259.5317 | -11.3281
| 8560 | 90 | 359.7128 | 6484 | 2299.5312 | -11.5287
| 8600 | 90 | 359.7128 | 6484 | 2339.5307 | -11.7292
| 8640 | 90 | 359.7128 | 6484 | 2379.5302 | -11.9297
| 8680 | 90 | 359.7128 | 6484 | 2419.5297 | -12.1303
| 8720 | 90 | 359.7128 | 6484 | 2459.5292 | -12.3308
| 8760 | 90 | 359.7128 | 6484 | 2499.5287 | -12.5313
| 8800 | 90 | 359.7128 | 6484 | 2539.5282 | -12.7319
| 8840 | 90 | 359.7128 | 6484 | 2579.5277 | -12.9324
| 8880 | 90 | 359.7128 | 6484 | 2619.5272 | -13.133
| 8920 | 90 | 359.7128 | 6484 | 2659.5266 | -13.3335
| 8960 | 90 | 359.7128 | 6484 | 2699.5261 | -13.534
| 9000 | 90 | 359.7128 | 6484 | 2739.5256 | -13.7346
| 9040 | 90 | 359.7128 | 6484 | 2779.5251 | -13.9351
| 9080 | 90 | 359.7128 | 6484 | 2819.5246 | -14.1356
| 9120 | 90 | 359.7128 | 6484 | 2859.5241 | -14.3362
| 9160 | 90 | 359.7128 | 6484 | 2899.5236 | -14.5367
| 9200 | 90 | 359.7128 | 6484 | 2939.5231 | -14.7373
| 9240 | 90 | 359.7128 | 6484 | 2979.5226 | -14.9378
| 9280 | 90 | 359.7128 | 6484 | 3019.5221 | -15.1383
| 9320 | 90 | 359.7128 | 6484 | 3059.5216 | -15.3389
| 9360 | 90 | 359.7128 | 6484 | 3099.5211 | -15.5394
| 9400 | 90 | 359.7128 | 6484 | 3139.5206 | -15.7399
| 9440 | 90 | 359.7128 | 6484 | 3179.5201 | -15.9405
| 9480 | 90 | 359.7128 | 6484 | 3219.5196 | -16.141
| 9520 | 90 | 359.7128 | 6484 | 3259.5191 | -16.3416
| 9560 | 90 | 359.7128 | 6484 | 3299.5186 | -16.5421
| 9600 | 90 | 359.7128 | 6484 | 3339.5181 | -16.7426
| 9640 | 90 | 359.7128 | 6484 | 3379.5176 | -16.9432
| 9680 | 90 | 359.7128 | 6484 | 3419.5171 | -17.1437
| 9720 | 90 | 359.7128 | 6484 | 3459.5166 | -17.3442
| 9760 | 90 | 359.7128 | 6484 | 3499.5161 | -17.5448
| 9800 | 90 | 359.7128 | 6484 | 3539.5156 | -17.7453
| 9840 | 90 | 359.7128 | 6484 | 3579.5151 | -17.9458
| 9880 | 90 | 359.7128 | 6484 | 3619.5146 | -18.1464
| 9920 | 90 | 359.7128 | 6484 | 3659.5141 | -18.3469
| 9960 | 90 | 359.7128 | 6484 | 3699.5136 | -18.5475
| 10000 | 90 | 359.7128 | 6484 | 3739.5131 | -18.748
| 10040 | 90 | 359.7128 | 6484 | 3779.5126 | -18.9485
| 10080 | 90 | 359.7128 | 6484 | 3819.5121 | -19.1491
| 10120 | 90 | 359.7128 | 6484 | 3859.5116 | -19.3496
| 10160 | 90 | 359.7128 | 6484 | 3899.5111 | -19.5501
| 10200 | 90 | 359.7128 | 6484 | 3939.5106 | -19.7507
| 10240 | 90 | 359.7128 | 6484 | 3979.5101 | -19.9512
| 10280 | 90 | 359.7128 | 6484 | 4019.5096 | -20.1518
| 10320 | 90 | 359.7128 | 6484 | 4059.5091 | -20.3523
| 10360 | 90 | 359.7128 | 6484 | 4099.5086 | -20.5528
| 10400 | 90 | 359.7128 | 6484 | 4139.5081 | -20.7534
| 10440 | 90 | 359.7128 | 6484 | 4179.5075 | -20.9539
| 10480 | 90 | 359.7128 | 6484 | 4219.507 | -21.1544
| 10520 | 90 | 359.7128 | 6484 | 4259.5065 | -21.355
| 10560 | 90 | 359.7128 | 6484 | 4299.506 | -21.5555
| 10600 | 90 | 359.7128 | 6484 | 4339.5055 | -21.756
| 10640 | 90 | 359.7128 | 6484 | 4379.505 | -21.9566
| 10680 | 90 | 359.7128 | 6484 | 4419.5045 | -22.1571
| 10720 | 90 | 359.7128 | 6484 | 4459.504 | -22.3577
| 10760 | 90 | 359.7128 | 6484 | 4499.5035 | -22.5582
| 10800 | 90 | 359.7128 | 6484 | 4539.503 | -22.7587
| 10840 | 90 | 359.7128 | 6484 | 4579.5025 | -22.9593
| 10880 | 90 | 359.7128 | 6484 | 4619.502 | -23.1598
| 10920 | 90 | 359.7128 | 6484 | 4659.5015 | -23.3603
| 10960 | 90 | 359.7128 | 6484 | 4699.501 | -23.5609
| 11000 | 90 | 359.7128 | 6484 | 4739.5005 | -23.7614
| 11040 | 90 | 359.7128 | 6484 | 4779.5 | -23.962
| 11080 | 90 | 359.7128 | 6484 | 4819.4995 | -24.1625
| 11120 | 90 | 359.7128 | 6484 | 4859.499 | -24.363
| 11160 | 90 | 359.7128 | 6484 | 4899.4985 | -24.5636
| 11200 | 90 | 359.7128 | 6484 | 4939.498 | -24.7641
| 11240 | 90 | 359.7128 | 6484 | 4979.4975 | -24.9646
| 11280 | 90 | 359.7128 | 6484 | 5019.497 | -25.1652
| 11320 | 90 | 359.7128 | 6484 | 5059.4965 | -25.3657
| 11360 | 90 | 359.7128 | 6484 | 5099.496 | -25.5662
| 11400 | 90 | 359.7128 | 6484 | 5139.4955 | -25.7668
| 11440 | 90 | 359.7128 | 6484 | 5179.495 | -25.9673
| 11480 | 90 | 359.7128 | 6484 | 5219.4945 | -26.1679
| 11520 | 90 | 359.7128 | 6484 | 5259.494 | -26.3684
| 11560 | 90 | 359.7128 | 6484 | 5299.4935 | -26.5689
| 11600 | 90 | 359.7128 | 6484 | 5339.493 | -26.7695
| 11640 | 90 | 359.7128 | 6484 | 5379.4925 | -26.97
| 11680 | 90 | 359.7128 | 6484 | 5419.492 | -27.1705
| 11720 | 90 | 359.7128 | 6484 | 5459.4915 | -27.3711
| 11760 | 90 | 359.7128 | 6484 | 5499.491 | -27.5716
| 11800 | 90 | 359.7128 | 6484 | 5539.4905 | -27.7722
| 11840 | 90 | 359.7128 | 6484 | 5579.49 | -27.9727
| 11880 | 90 | 359.7128 | 6484 | 5619.4895 | -28.1732
| 11920 | 90 | 359.7128 | 6484 | 5659.4889 | -28.3738
| 11960 | 90 | 359.7128 | 6484 | 5699.4884 | -28.5743
| 12000 | 90 | 359.7128 | 6484 | 5739.4879 | -28.7748
| 12040 | 90 | 359.7128 | 6484 | 5779.4874 | -28.9754
| 12080 | 90 | 359.7128 | 6484 | 5819.4869 | -29.1759
| 12120 | 90 | 359.7128 | 6484 | 5859.4864 | -29.3764
| 12160 | 90 | 359.7128 | 6484 | 5899.4859 | -29.577
| 12200 | 90 | 359.7128 | 6484 | 5939.4854 | -29.7775
| 12240 | 90 | 359.7128 | 6484 | 5979.4849 | -29.9781
| 12280 | 90 | 359.7128 | 6484 | 6019.4844 | -30.1786
| 12320 | 90 | 359.7128 | 6484 | 6059.4839 | -30.3791
| 12360 | 90 | 359.7128 | 6484 | 6099.4834 | -30.5797
| 12400 | 90 | 359.7128 | 6484 | 6139.4829 | -30.7802
| 12440 | 90 | 359.7128 | 6484 | 6179.4824 | -30.9807
| 12480 | 90 | 359.7128 | 6484 | 6219.4819 | -31.1813
| 12520 | 90 | 359.7128 | 6484 | 6259.4814 | -31.3818
| 12560 | 90 | 359.7128 | 6484 | 6299.4809 | -31.5824
| 12600 | 90 | 359.7128 | 6484 | 6339.4804 | -31.7829
| 12640 | 90 | 359.7128 | 6484 | 6379.4799 | -31.9834
| 12680 | 90 | 359.7128 | 6484 | 6419.4794 | -32.184
| 12720 | 90 | 359.7128 | 6484 | 6459.4789 | -32.3845
| 12760 | 90 | 359.7128 | 6484 | 6499.4784 | -32.585
| 12800 | 90 | 359.7128 | 6484 | 6539.4779 | -32.7856
| 12831.7295 | 90 | 359.7128 | 6484 | 6571.207 | -32.9446

## Lookup (hidden)
North Reference | RetunValue | Grid Type | ReturnValue | Deviation Indicator | ReturnValue
| 2 |  | 0 |  | 4
True |  | SPCS-Colorado Central-NAD27 |  | Directional
Grid |  | SPCS-Colorado Central-NAD83 |  | High Angle
|  | SPCS-Colorado North-NAD27 |  | Horizontal
SPCS-Colorado North-NAD83
SPCS-Colorado South-NAD27
SPCS-Colorado South-NAD83
UTM-Zone 12 NAD27
UTM-Zone 12 NAD83
UTM-Zone 13 NAD27
UTM-Zone 13 NAD83