## Data
Header Information | measured depth (ft) | inclination (°) | azimuth (°) | true vertical depth (ft) | northing +N/-S (ft) | easting +E/-W (ft)
Operator Name | 0 | 0 | 0 | 0 | 0 | 0
WPX Energy Rocky Mountain, LLC | 71 | 0.18 | 118.12 | 71 | -0.1 | 0.1
Operator Number | 162 | 0.35 | 349.1 | 162 | 0.2 | 0.2
96850 | 253 | 1.41 | 329.68 | 253 | 1.4 | -0.4
Well Name and Number | 344 | 2.38 | 331.26 | 343.9 | 4 | -1.9
Jolley KP 544-21 | 435 | 3.78 | 351.39 | 434.8 | 8.6 | -3.3
API Number (if available) | 526 | 5.28 | 346.82 | 525.5 | 15.7 | -4.7
05-045-20703-00 | 616 | 6.6 | 334.42 | 615 | 24.4 | -7.9
Location: QQ SEC TWP RGE | 707 | 7.39 | 332.31 | 705.4 | 34.3 | -12.8
NENE, Sec. 28, T6S, R91W | 783 | 7.13 | 335.99 | 780.8 | 42.9 | -17
Citing Type: Planned or Actual | 875 | 7.74 | 336.43 | 872 | 53.8 | -21.8
Actual | 965 | 7.06 | 334.6 | 961.2 | 64.4 | -26.6
Deviation Indicator | 1060 | 6.57 | 338.51 | 1055.6 | 74.7 | -31.1
Directional | 1152 | 6.63 | 339.95 | 1146.9 | 84.6 | -34.9
North Reference | 1247 | 6.86 | 339.5 | 1241.3 | 95 | -38.7
True | 1285 | 7.25 | 340.38 | 1279 | 99.4 | -40.3
Grid Type | 1438 | 8.09 | 342.22 | 1430.6 | 118.8 | -46.9
#VALUE! | 1533 | 5.96 | 336.64 | 1524.9 | 129.7 | -50.9
| 1627 | 5.83 | 337.04 | 1618.4 | 138.5 | -54.7
| 1721 | 6.89 | 338.13 | 1711.8 | 148.2 | -58.6
| 1816 | 7.04 | 338.88 | 1806.1 | 158.9 | -62.8
| 1910 | 6.83 | 338.79 | 1899.5 | 169.5 | -66.9
| 2005 | 6.74 | 337.49 | 1993.8 | 179.9 | -71.1
| 2100 | 6.65 | 338.28 | 2088.1 | 190.2 | -75.3
| 2194 | 6.58 | 337.97 | 2181.5 | 200.2 | -79.3
| 2288 | 6.6 | 338.98 | 2274.9 | 210.2 | -83.3
| 2381 | 6.24 | 338.19 | 2367.3 | 219.9 | -87.1
| 2475 | 6.96 | 337.26 | 2460.7 | 229.9 | -91.2
| 2569 | 6.97 | 340.95 | 2554 | 240.6 | -95.2
| 2664 | 6.4 | 337.39 | 2648.3 | 250.9 | -99.2
| 2758 | 7.29 | 334.83 | 2741.7 | 261.1 | -103.7
| 2853 | 7.48 | 334.53 | 2835.9 | 272.2 | -108.9
| 2948 | 6.31 | 338.57 | 2930.2 | 282.6 | -113.5
| 3042 | 6.31 | 333.5 | 3023.6 | 292 | -117.7
| 3136 | 6.64 | 338.34 | 3117 | 301.7 | -122
| 3230 | 6.68 | 337.75 | 3210.4 | 311.8 | -126.1
| 3324 | 6.52 | 338.06 | 3303.8 | 321.8 | -130.1
| 3418 | 6.95 | 338.36 | 3397.1 | 332.1 | -134.2
| 3513 | 6.68 | 337.13 | 3491.5 | 342.5 | -138.5
| 3608 | 7.19 | 339.83 | 3585.8 | 353.2 | -142.7
| 3702 | 7.12 | 338.89 | 3679 | 364.1 | -146.8
| 3796 | 7.12 | 337.57 | 3772.3 | 375 | -151.1
| 3890 | 6.6 | 335.72 | 3865.6 | 385.3 | -155.6
| 3984 | 6.6 | 334.05 | 3959 | 395 | -160.2
| 4078 | 6.52 | 338.95 | 4052.4 | 404.9 | -164.5
| 4172 | 6.35 | 338.42 | 4145.8 | 414.7 | -168.3
| 4266 | 5.93 | 340.65 | 4239.3 | 424.1 | -171.8
| 4360 | 5.96 | 338.66 | 4332.8 | 433.2 | -175.2
| 4453 | 5.36 | 341.97 | 4425.3 | 441.9 | -178.3
| 4548 | 4.63 | 346.93 | 4519.9 | 449.8 | -180.5
| 4642 | 4.47 | 340.88 | 4613.6 | 457 | -182.6
| 4736 | 4.38 | 349.18 | 4707.4 | 464 | -184.5
| 4829 | 3.25 | 346.8 | 4800.2 | 470 | -185.7
| 4923 | 2.93 | 339.17 | 4894 | 474.9 | -187.2
| 5018 | 2.36 | 346.22 | 4988.9 | 479 | -188.5
| 5113 | 2.36 | 348.27 | 5083.8 | 482.8 | -189.4
| 5208 | 1.57 | 348.33 | 5178.8 | 486 | -190
| 5302 | 1.4 | 347.04 | 5272.8 | 488.4 | -190.6
| 5397 | 0.42 | 68.7 | 5367.7 | 489.7 | -190.5
| 5493 | 0.35 | 149.76 | 5463.7 | 489.5 | -190
| 5588 | 0.48 | 158.04 | 5558.7 | 488.9 | -189.7
| 5683 | 0.66 | 297.08 | 5653.7 | 488.8 | -190.1
| 5777 | 0.7 | 291.6 | 5747.7 | 489.3 | -191.1
| 5873 | 1.06 | 301.8 | 5843.7 | 489.9 | -192.4
| 5968 | 0.35 | 156.34 | 5938.7 | 490.1 | -193
| 6061 | 0.7 | 96.4 | 6031.7 | 489.8 | -192.3
| 6156 | 0.88 | 106.59 | 6126.7 | 489.5 | -191.1
| 6250 | 0.26 | 273.67 | 6220.7 | 489.4 | -190.6
| 6343 | 0.35 | 277.37 | 6313.7 | 489.4 | -191.1
| 6438 | 0.44 | 157.13 | 6408.7 | 489.1 | -191.2
| 6532 | 0.55 | 198.2 | 6502.7 | 488.3 | -191.2
| 6627 | 0.44 | 211.01 | 6597.7 | 487.6 | -191.5
| 6723 | 0.35 | 350.84 | 6693.7 | 487.6 | -191.8
| 6817 | 0.72 | 336.29 | 6787.7 | 488.4 | -192.1
| 6912 | 1.02 | 292.4 | 6882.7 | 489.3 | -193.1
| 7006 | 0.36 | 256.28 | 6976.7 | 489.5 | -194.2
| 7102 | 0.09 | 173.71 | 7072.7 | 489.4 | -194.4
| 7197 | 0.26 | 89.81 | 7167.7 | 489.3 | -194.2
| 7292 | 0.12 | 60.23 | 7262.7 | 489.3 | -193.9
| 7387 | 0.44 | 344.87 | 7357.7 | 489.7 | -193.9
| 7480 | 0.53 | 327.99 | 7450.7 | 490.5 | -194.2
| 7575 | 0.5 | 307.09 | 7545.7 | 491.1 | -194.8
| 7668 | 0.44 | 291.96 | 7638.7 | 491.5 | -195.5
| 7763 | 0.88 | 289.85 | 7733.7 | 491.8 | -196.5
| 7858 | 1.32 | 283.17 | 7828.6 | 492.3 | -198.2
| 7953 | 1.62 | 282.56 | 7923.6 | 492.9 | -200.6
| 8049 | 2.29 | 276.84 | 8019.6 | 493.4 | -203.8
| 8144 | 2.42 | 287.85 | 8114.5 | 494.2 | -207.6
| 8246 | 2.48 | 295.26 | 8216.4 | 495.8 | -211.7
| 8306 | 2.52 | 299.62 | 8276.3 | 497.1 | -214

## Lookup (hidden)
North Reference | RetunValue | Grid Type | ReturnValue | Deviation Indicator | ReturnValue
| 2 |  | 0 |  | 2
True |  | SPCS-Colorado Central-NAD27 |  | Directional
Grid |  | SPCS-Colorado Central-NAD83 |  | High Angle
|  | SPCS-Colorado North-NAD27 |  | Horizontal
SPCS-Colorado North-NAD83
SPCS-Colorado South-NAD27
SPCS-Colorado South-NAD83
UTM-Zone 12 NAD27
UTM-Zone 12 NAD83
UTM-Zone 13 NAD27
UTM-Zone 13 NAD83