## Data
Header Information | measured depth (ft) | inclination (°) | azimuth (°) | true vertical depth (ft) | northing +N/-S (ft) | easting +E/-W (ft)
Operator Name | 0 | 0 | 0 | 0 | 0 | 0
WPX Energy Rocky Mountain LLC | 242 | 2.9 | 136.3 | 241.9 | -4.4 | 4.2
Operator Number | 335 | 3.6 | 108.6 | 334.8 | -7.1 | 8.6
96850 | 428 | 4.2 | 94.7 | 427.5 | -8.3 | 14.8
Well Name and Number | 521 | 5 | 81.1 | 520.2 | -7.9 | 22.2
Federal RG 433-14-298 | 613 | 6.4 | 67.9 | 611.8 | -5.4 | 30.9
API Number (if available) | 706 | 8.1 | 68.5 | 704 | -1 | 41.8
05-103-11779-00 | 800 | 9.4 | 82.6 | 797 | 2.4 | 55.6
Location: QQ SEC TWP RGE | 894 | 10.7 | 82.3 | 889.5 | 4.6 | 71.8
NESW, Sec. 14, T2S, R98W | 988 | 11.5 | 75.7 | 981.8 | 8 | 89.6
Citing Type: Planned or Actual | 1082 | 13.5 | 76.8 | 1073.5 | 12.9 | 109.3
Actual | 1175 | 15.6 | 79.3 | 1163.5 | 17.7 | 132.2
Deviation Indicator | 1267 | 17.5 | 79.8 | 1251.7 | 22.4 | 158
Directional | 1358 | 18.3 | 80.4 | 1338.3 | 27.2 | 185.5
North Reference | 1451 | 18.3 | 80 | 1426.6 | 32.2 | 214.3
True | 1544 | 17.8 | 79.9 | 1515 | 37.2 | 242.7
Grid Type | 1637 | 18.2 | 80.8 | 1603.5 | 42 | 271
#VALUE! | 1731 | 18.3 | 80 | 1692.8 | 46.9 | 300
| 1824 | 18.3 | 81.4 | 1781.1 | 51.7 | 328.8
| 1917 | 18.4 | 81.1 | 1869.3 | 56.1 | 357.8
| 2010 | 18.9 | 81.7 | 1957.4 | 60.6 | 387.2
| 2102 | 18.5 | 81.5 | 2044.6 | 64.9 | 416.4
| 2196 | 17.9 | 80.6 | 2133.9 | 69.4 | 445.4
| 2289 | 16.9 | 79 | 2222.6 | 74.3 | 472.7
| 2382 | 17.2 | 78.6 | 2311.5 | 79.6 | 499.5
| 2475 | 17.3 | 81 | 2400.4 | 84.5 | 526.6
| 2568 | 17.5 | 80 | 2489.1 | 89.1 | 554
| 2662 | 18 | 80.1 | 2578.6 | 94.1 | 582.3
| 2755 | 17.1 | 79.1 | 2667.3 | 99.1 | 609.8
| 2848 | 17.7 | 80.8 | 2756 | 104 | 637.2
| 2941 | 17.6 | 80.7 | 2844.7 | 108.5 | 665.1
| 3015 | 16.9 | 80.4 | 2915.3 | 112.1 | 686.7
| 3142 | 15.3 | 81.6 | 3037.4 | 117.6 | 721.5
| 3235 | 13.7 | 82.1 | 3127.4 | 120.9 | 744.5
| 3328 | 12.1 | 82.6 | 3218 | 123.7 | 765.1
| 3421 | 12.6 | 83.7 | 3308.9 | 126.1 | 784.9
| 3515 | 13.6 | 81.1 | 3400.4 | 128.9 | 806
| 3608 | 16 | 77.1 | 3490.4 | 133.5 | 829.3
| 3701 | 15.6 | 76.1 | 3579.8 | 139.3 | 853.9
| 3794 | 13.4 | 77.7 | 3669.9 | 144.6 | 876.6
| 3887 | 12.6 | 84.8 | 3760.5 | 147.8 | 897.2
| 3980 | 14.2 | 85.8 | 3851 | 149.6 | 918.7
| 4073 | 14.7 | 84 | 3941 | 151.7 | 941.8
| 4166 | 14.8 | 76.7 | 4031 | 155.6 | 965.1
| 4259 | 11.4 | 73.4 | 4121.5 | 161 | 985.5
| 4352 | 12.2 | 81.3 | 4212.6 | 165.1 | 1004
| 4445 | 14.8 | 82 | 4303 | 168.2 | 1025.5
| 4538 | 14.9 | 80.6 | 4392.9 | 171.8 | 1049
| 4632 | 15.5 | 80.2 | 4483.6 | 176 | 1073.3
| 4725 | 14.9 | 78.3 | 4573.3 | 180.5 | 1097.3
| 4818 | 14.7 | 81.2 | 4663.3 | 184.7 | 1120.7
| 4912 | 12.8 | 81.4 | 4754.6 | 188.1 | 1142.7
| 5005 | 12.9 | 80.7 | 4845.2 | 191.3 | 1163.2
| 5099 | 13.1 | 81.7 | 4936.8 | 194.6 | 1184.1
| 5192 | 13.9 | 81.9 | 5027.3 | 197.7 | 1205.6
| 5284 | 16.5 | 82.9 | 5116 | 200.8 | 1229.5
| 5378 | 17.3 | 79.8 | 5206 | 205 | 1256.5
| 5471 | 14.2 | 80.5 | 5295.5 | 209.3 | 1281.3
| 5565 | 14.9 | 81 | 5386.5 | 213.1 | 1304.6
| 5658 | 15.2 | 80.5 | 5476.3 | 217 | 1328.5
| 5751 | 13.5 | 80.9 | 5566.4 | 220.7 | 1351.2
| 5845 | 12 | 81.4 | 5658 | 223.9 | 1371.7
| 5938 | 10.6 | 83.6 | 5749.2 | 226.3 | 1389.8
| 6032 | 9.5 | 84.5 | 5841.8 | 228 | 1406.1
| 6125 | 6.9 | 79.7 | 5933.8 | 229.7 | 1419.2
| 6219 | 5.9 | 82.4 | 6027.2 | 231.4 | 1429.6
| 6312 | 5.1 | 86.3 | 6119.8 | 232.3 | 1438.4
| 6407 | 3.7 | 71.6 | 6214.5 | 233.5 | 1445.6
| 6500 | 2 | 79.5 | 6307.4 | 234.8 | 1450
| 6594 | 1.8 | 84.5 | 6401.4 | 235.2 | 1453.1
| 6687 | 1.1 | 103.7 | 6494.3 | 235.1 | 1455.4
| 6781 | 2.3 | 60.1 | 6588.3 | 235.9 | 1457.9
| 6874 | 2.5 | 62.5 | 6681.2 | 237.7 | 1461.3
| 6967 | 1.9 | 61.3 | 6774.1 | 239.4 | 1464.5
| 7060 | 1.5 | 58.1 | 6867.1 | 240.8 | 1466.9
| 7153 | 0.7 | 53.7 | 6960.1 | 241.8 | 1468.4
| 7247 | 1.5 | 94.3 | 7054.1 | 242 | 1470
| 7339 | 1.6 | 126 | 7146 | 241.2 | 1472.3
| 7433 | 0.9 | 110.4 | 7240 | 240.1 | 1474
| 7526 | 2.1 | 58 | 7333 | 240.8 | 1476.2
| 7620 | 1.5 | 78.1 | 7426.9 | 242 | 1478.8
| 7714 | 2 | 40 | 7520.9 | 243.5 | 1481.1
| 7808 | 1.4 | 27.5 | 7614.9 | 245.7 | 1482.7
| 7901 | 0.7 | 28.6 | 7707.8 | 247.2 | 1483.5
| 7994 | 0.3 | 306 | 7800.8 | 247.9 | 1483.6
| 8087 | 1.7 | 6.3 | 7893.8 | 249.4 | 1483.5
| 8181 | 1.6 | 2.5 | 7987.8 | 252.1 | 1483.7
| 8274 | 1.4 | 326.5 | 8080.8 | 254.3 | 1483.1
| 8368 | 1.7 | 280.6 | 8174.7 | 255.6 | 1481.1
| 8462 | 0.4 | 206.2 | 8268.7 | 255.5 | 1479.6
| 8554 | 0.5 | 204.9 | 8360.7 | 254.9 | 1479.3
| 8646 | 1.1 | 232.8 | 8452.7 | 254 | 1478.4
| 8741 | 1.8 | 232 | 8547.7 | 252.5 | 1476.5
| 8834 | 1.8 | 239.9 | 8640.6 | 250.9 | 1474.1
| 8927 | 1.1 | 216.6 | 8733.6 | 249.4 | 1472.3
| 9021 | 0.8 | 335.1 | 8827.6 | 249.3 | 1471.5
| 9115 | 0.4 | 342.7 | 8921.6 | 250.2 | 1471.1
| 9208 | 0.4 | 316.3 | 9014.6 | 250.7 | 1470.8
| 9300 | 0.9 | 240.1 | 9106.6 | 250.6 | 1470
| 9393 | 2 | 242.6 | 9199.5 | 249.5 | 1467.9
| 9487 | 2.7 | 259.9 | 9293.5 | 248.4 | 1464.3
| 9582 | 3.3 | 282.8 | 9388.3 | 248.6 | 1459.4
| 9676 | 2.2 | 285 | 9482.2 | 249.6 | 1455
| 9769 | 1.4 | 256.7 | 9575.2 | 249.8 | 1452.2
| 9863 | 1.7 | 259.5 | 9669.2 | 249.3 | 1449.7
| 9956 | 1.3 | 17.8 | 9762.1 | 250.1 | 1448.7
| 10050 | 2.1 | 51.9 | 9856.1 | 252.2 | 1450.3
| 10144 | 3 | 76.8 | 9950 | 253.8 | 1454.1
| 10238 | 2 | 85.7 | 10043.9 | 254.5 | 1458.1
| 10332 | 1.6 | 118.9 | 10137.9 | 253.9 | 1460.9
| 10425 | 1.3 | 104.4 | 10230.8 | 253.1 | 1463.1
| 10518 | 1.2 | 59.9 | 10323.8 | 253.3 | 1464.9
| 10612 | 0.4 | 28.9 | 10417.8 | 254.1 | 1465.9
| 10705 | 0.2 | 240.9 | 10510.8 | 254.3 | 1466
| 10798 | 1.1 | 234.8 | 10603.8 | 253.7 | 1465.1
| 10891 | 1.2 | 250.1 | 10696.8 | 252.8 | 1463.4
| 10985 | 2.4 | 237.9 | 10790.7 | 251.5 | 1460.8
| 11079 | 2.9 | 240.2 | 10884.6 | 249.2 | 1457.1
| 11170 | 3.3 | 234.7 | 10975.5 | 246.6 | 1453
| 11225 | 3.3 | 234.7 | 11030.4 | 244.7 | 1450.4

## Lookup (hidden)
North Reference | RetunValue | Grid Type | ReturnValue | Deviation Indicator | ReturnValue
| 2 |  | 0 |  | 2
True |  | SPCS-Colorado Central-NAD27 |  | Directional
Grid |  | SPCS-Colorado Central-NAD83 |  | High Angle
|  | SPCS-Colorado North-NAD27 |  | Horizontal
SPCS-Colorado North-NAD83
SPCS-Colorado South-NAD27
SPCS-Colorado South-NAD83
UTM-Zone 12 NAD27
UTM-Zone 12 NAD83
UTM-Zone 13 NAD27
UTM-Zone 13 NAD83