## Data
Header Information | measured depth (ft) | inclination (°) | azimuth (°) | true vertical depth (ft) | northing +N/-S (ft) | easting +E/-W (ft)
Operator Name | 0 | 0 | 0 | 0 | 0 | 0
KERR-MCGEE OIL & GAS ONSHORE LP | 1700 | 0 | 0 | 1700 | 0 | 0
Operator Number | 1800 | 2 | 270 | 1799.98 | 0 | -1.75
47120 | 1900 | 4 | 270 | 1899.84 | 0 | -6.98
Well Name and Number | 2000 | 5.586 | 270 | 1999.46 | 0 | -15.62
THOMASON 32C-31HZ | 2100 | 5.586 | 270 | 2098.98 | 0 | -25.35
API Number (if available) | 2200 | 5.586 | 270 | 2198.51 | 0 | -35.09
| 2300 | 5.586 | 270 | 2298.03 | 0 | -44.82
Location: QQ SEC TWP RGE | 2400 | 5.586 | 270 | 2397.56 | 0 | -54.56
SWSW - 06 1N 65W | 2500 | 5.586 | 270 | 2497.08 | 0 | -64.29
Citing Type: Planned or Actual | 2600 | 5.586 | 270 | 2596.61 | 0 | -74.03
Planned | 2700 | 5.586 | 270 | 2696.13 | 0 | -83.76
Deviation Indicator | 2800 | 5.586 | 270 | 2795.66 | 0 | -93.5
Horizontal | 2900 | 5.586 | 270 | 2895.18 | 0 | -103.23
North Reference | 3000 | 5.586 | 270 | 2994.71 | 0 | -112.97
True | 3100 | 5.586 | 270 | 3094.23 | 0 | -122.7
Grid Type | 3200 | 5.586 | 270 | 3193.76 | 0 | -132.44
#VALUE! | 3300 | 5.586 | 270 | 3293.28 | 0 | -142.17
| 3400 | 5.586 | 270 | 3392.81 | 0 | -151.91
| 3500 | 5.586 | 270 | 3492.33 | 0 | -161.64
| 3600 | 5.586 | 270 | 3591.86 | 0 | -171.38
| 3700 | 5.586 | 270 | 3691.39 | 0 | -181.11
| 3800 | 5.586 | 270 | 3790.91 | 0 | -190.85
| 3900 | 5.586 | 270 | 3890.44 | 0 | -200.58
| 4000 | 5.586 | 270 | 3989.96 | 0 | -210.32
| 4100 | 5.586 | 270 | 4089.49 | 0 | -220.05
| 4200 | 5.586 | 270 | 4189.01 | 0 | -229.79
| 4300 | 5.586 | 270 | 4288.54 | 0 | -239.52
| 4400 | 5.586 | 270 | 4388.06 | 0 | -249.26
| 4500 | 5.586 | 270 | 4487.59 | 0 | -258.99
| 4600 | 5.586 | 270 | 4587.11 | 0 | -268.73
| 4700 | 5.586 | 270 | 4686.64 | 0 | -278.46
| 4800 | 5.586 | 270 | 4786.16 | 0 | -288.19
| 4900 | 5.586 | 270 | 4885.69 | 0 | -297.93
| 5000 | 5.586 | 270 | 4985.21 | 0 | -307.66
| 5100 | 5.586 | 270 | 5084.74 | 0 | -317.4
| 5200 | 5.586 | 270 | 5184.26 | 0 | -327.13
| 5300 | 5.586 | 270 | 5283.79 | 0 | -336.87
| 5400 | 5.586 | 270 | 5383.31 | 0 | -346.6
| 5500 | 5.586 | 270 | 5482.84 | 0 | -356.34
| 5600 | 5.586 | 270 | 5582.36 | 0 | -366.07
| 5700 | 5.586 | 270 | 5681.89 | 0 | -375.81
| 5800 | 5.586 | 270 | 5781.41 | 0 | -385.54
| 5900 | 5.586 | 270 | 5880.94 | 0 | -395.28
| 6000 | 5.586 | 270 | 5980.46 | 0 | -405.01
| 6100 | 5.586 | 270 | 6079.99 | 0 | -414.75
| 6200 | 5.586 | 270 | 6179.51 | 0 | -424.48
| 6300 | 5.586 | 270 | 6279.04 | 0 | -434.22
| 6400 | 5.586 | 270 | 6378.56 | 0 | -443.95
| 6500 | 5.586 | 270 | 6478.09 | 0 | -453.69
| 6600 | 5.586 | 270 | 6577.61 | 0 | -463.42
| 6700 | 5.586 | 270 | 6677.14 | 0 | -473.16
| 6800 | 5.586 | 270 | 6776.66 | 0 | -482.89
| 6900 | 7.811 | 314.928 | 6876.1 | 2.65 | -492.6
| 7000 | 16.423 | 341.029 | 6973.85 | 20.86 | -502.03
| 7100 | 26.033 | 348.858 | 7066.97 | 55.85 | -510.89
| 7200 | 35.848 | 352.629 | 7152.64 | 106.55 | -518.91
| 7300 | 45.735 | 354.939 | 7228.26 | 171.42 | -525.84
| 7400 | 55.655 | 356.577 | 7291.53 | 248.49 | -531.48
| 7500 | 65.592 | 357.866 | 7340.53 | 335.42 | -535.65
| 7600 | 75.538 | 358.964 | 7373.76 | 429.57 | -538.22
| 7700 | 85.489 | 359.968 | 7390.22 | 528.07 | -539.13
| 7800 | 89.798 | 0.39 | 7392.2 | 628.02 | -538.61
| 7900 | 89.798 | 0.39 | 7392.55 | 728.02 | -537.93
| 8000 | 89.798 | 0.39 | 7392.91 | 828.01 | -537.25
| 8100 | 89.798 | 0.39 | 7393.26 | 928.01 | -536.57
| 8200 | 89.798 | 0.39 | 7393.61 | 1028.01 | -535.89
| 8300 | 89.798 | 0.39 | 7393.96 | 1128 | -535.21
| 8400 | 89.798 | 0.39 | 7394.32 | 1228 | -534.53
| 8500 | 89.798 | 0.39 | 7394.67 | 1328 | -533.85
| 8600 | 89.798 | 0.39 | 7395.02 | 1428 | -533.17
| 8700 | 89.798 | 0.39 | 7395.38 | 1527.99 | -532.49
| 8800 | 89.798 | 0.39 | 7395.73 | 1627.99 | -531.8
| 8900 | 89.798 | 0.39 | 7396.08 | 1727.99 | -531.12
| 9000 | 89.798 | 0.39 | 7396.44 | 1827.98 | -530.44
| 9100 | 89.798 | 0.39 | 7396.79 | 1927.98 | -529.76
| 9200 | 89.798 | 0.39 | 7397.14 | 2027.98 | -529.08
| 9300 | 89.798 | 0.39 | 7397.49 | 2127.98 | -528.4
| 9400 | 89.798 | 0.39 | 7397.85 | 2227.97 | -527.72
| 9500 | 89.798 | 0.39 | 7398.2 | 2327.97 | -527.04
| 9600 | 89.798 | 0.39 | 7398.55 | 2427.97 | -526.36
| 9700 | 89.798 | 0.39 | 7398.91 | 2527.96 | -525.68
| 9800 | 89.798 | 0.39 | 7399.26 | 2627.96 | -525
| 9900 | 89.798 | 0.39 | 7399.61 | 2727.96 | -524.32
| 10000 | 89.798 | 0.39 | 7399.96 | 2827.95 | -523.64
| 10100 | 89.798 | 0.39 | 7400.32 | 2927.95 | -522.96
| 10200 | 89.798 | 0.39 | 7400.67 | 3027.95 | -522.28
| 10300 | 89.798 | 0.39 | 7401.02 | 3127.95 | -521.6
| 10400 | 89.798 | 0.39 | 7401.38 | 3227.94 | -520.92
| 10500 | 89.798 | 0.39 | 7401.73 | 3327.94 | -520.24
| 10600 | 89.798 | 0.39 | 7402.08 | 3427.94 | -519.56
| 10700 | 89.798 | 0.39 | 7402.43 | 3527.93 | -518.88
| 10800 | 89.798 | 0.39 | 7402.79 | 3627.93 | -518.2
| 10900 | 89.798 | 0.39 | 7403.14 | 3727.93 | -517.52
| 11000 | 89.798 | 0.39 | 7403.49 | 3827.93 | -516.84
| 11100 | 89.798 | 0.39 | 7403.85 | 3927.92 | -516.15
| 11200 | 89.798 | 0.39 | 7404.2 | 4027.92 | -515.47
| 11300 | 89.798 | 0.39 | 7404.55 | 4127.92 | -514.79
| 11400 | 89.798 | 0.39 | 7404.91 | 4227.91 | -514.11
| 11500 | 89.798 | 0.39 | 7405.26 | 4327.91 | -513.43
| 11600 | 89.798 | 0.39 | 7405.61 | 4427.91 | -512.75
| 11700 | 89.798 | 0.39 | 7405.96 | 4527.9 | -512.07
| 11800 | 89.798 | 0.39 | 7406.32 | 4627.9 | -511.39
| 11900 | 89.798 | 0.39 | 7406.67 | 4727.9 | -510.71
| 12000 | 89.798 | 0.39 | 7407.02 | 4827.9 | -510.03
| 12100 | 89.798 | 0.39 | 7407.38 | 4927.89 | -509.35
| 12200 | 89.798 | 0.39 | 7407.73 | 5027.89 | -508.67
| 12300 | 89.798 | 0.39 | 7408.08 | 5127.89 | -507.99
| 12400 | 89.798 | 0.39 | 7408.43 | 5227.88 | -507.31
| 12500 | 89.798 | 0.39 | 7408.79 | 5327.88 | -506.63
| 12600 | 89.798 | 0.39 | 7409.14 | 5427.88 | -505.95
| 12700 | 89.798 | 0.39 | 7409.49 | 5527.88 | -505.27
| 12800 | 89.798 | 0.39 | 7409.85 | 5627.87 | -504.59
| 12900 | 89.798 | 0.39 | 7410.2 | 5727.87 | -503.91
| 13000 | 89.798 | 0.39 | 7410.55 | 5827.87 | -503.23
| 13100 | 89.798 | 0.39 | 7410.91 | 5927.86 | -502.55
| 13200 | 89.798 | 0.39 | 7411.26 | 6027.86 | -501.87
| 13300 | 89.798 | 0.39 | 7411.61 | 6127.86 | -501.19
| 13400 | 89.798 | 0.39 | 7411.96 | 6227.85 | -500.51
| 13500 | 89.798 | 0.39 | 7412.32 | 6327.85 | -499.82
| 13600 | 89.798 | 0.39 | 7412.67 | 6427.85 | -499.14
| 13700 | 89.798 | 0.39 | 7413.02 | 6527.85 | -498.46
| 13800 | 89.798 | 0.39 | 7413.38 | 6627.84 | -497.78
| 13900 | 89.798 | 0.39 | 7413.73 | 6727.84 | -497.1
| 14000 | 89.798 | 0.39 | 7414.08 | 6827.84 | -496.42
| 14100 | 89.798 | 0.39 | 7414.43 | 6927.83 | -495.74
| 14200 | 89.798 | 0.39 | 7414.79 | 7027.83 | -495.06
| 14260.21 | 89.798 | 0.39 | 7415 | 7088.04 | -494.65

## Lookup (hidden)
North Reference | RetunValue | Grid Type | ReturnValue | Deviation Indicator | ReturnValue
| 2 |  | 0 |  | 4
True |  | SPCS-Colorado Central-NAD27 |  | Directional
Grid |  | SPCS-Colorado Central-NAD83 |  | High Angle
|  | SPCS-Colorado North-NAD27 |  | Horizontal
SPCS-Colorado North-NAD83
SPCS-Colorado South-NAD27
SPCS-Colorado South-NAD83
UTM-Zone 12 NAD27
UTM-Zone 12 NAD83
UTM-Zone 13 NAD27
UTM-Zone 13 NAD83