## Data
Header Information | measured depth (ft) | inclination (°) | azimuth (°) | true vertical depth (ft) | northing +N/-S (ft) | easting +E/-W (ft)
Operator Name | 0 | 0 | 0 | 0 | 0 | 0
KERR-MCGEE OIL & GAS ONSHORE LP | 1600 | 0 | 0 | 1600 | 0 | 0
Operator Number | 1700 | 2 | 270 | 1699.98 | 0 | -1.75
47120 | 1800 | 4 | 270 | 1799.84 | 0 | -6.98
Well Name and Number | 1900 | 6 | 270 | 1899.45 | 0 | -15.69
THOMASON 32N-31HZ | 2000 | 8 | 270 | 1998.7 | 0 | -27.88
API Number (if available) | 2100 | 8.368 | 270 | 2097.65 | 0 | -42.37
| 2200 | 8.368 | 270 | 2196.58 | 0 | -56.93
Location: QQ SEC TWP RGE | 2300 | 8.368 | 270 | 2295.52 | 0 | -71.48
SWSW - 06 1N 65W | 2400 | 8.368 | 270 | 2394.45 | 0 | -86.03
Citing Type: Planned or Actual | 2500 | 8.368 | 270 | 2493.39 | 0 | -100.58
Planned | 2600 | 8.368 | 270 | 2592.32 | 0 | -115.14
Deviation Indicator | 2700 | 8.368 | 270 | 2691.26 | 0 | -129.69
Horizontal | 2800 | 8.368 | 270 | 2790.19 | 0 | -144.24
North Reference | 2900 | 8.368 | 270 | 2889.13 | 0 | -158.79
True | 3000 | 8.368 | 270 | 2988.06 | 0 | -173.35
Grid Type | 3100 | 8.368 | 270 | 3087 | 0 | -187.9
#VALUE! | 3200 | 8.368 | 270 | 3185.94 | 0 | -202.45
| 3300 | 8.368 | 270 | 3284.87 | 0 | -217
| 3400 | 8.368 | 270 | 3383.81 | 0 | -231.56
| 3500 | 8.368 | 270 | 3482.74 | 0 | -246.11
| 3600 | 8.368 | 270 | 3581.68 | 0 | -260.66
| 3700 | 8.368 | 270 | 3680.61 | 0 | -275.21
| 3800 | 8.368 | 270 | 3779.55 | 0 | -289.77
| 3900 | 8.368 | 270 | 3878.48 | 0 | -304.32
| 4000 | 8.368 | 270 | 3977.42 | 0 | -318.87
| 4100 | 8.368 | 270 | 4076.35 | 0 | -333.42
| 4200 | 8.368 | 270 | 4175.29 | 0 | -347.98
| 4300 | 8.368 | 270 | 4274.23 | 0 | -362.53
| 4400 | 8.368 | 270 | 4373.16 | 0 | -377.08
| 4500 | 8.368 | 270 | 4472.1 | 0 | -391.63
| 4600 | 8.368 | 270 | 4571.03 | 0 | -406.19
| 4700 | 8.368 | 270 | 4669.97 | 0 | -420.74
| 4800 | 8.368 | 270 | 4768.9 | 0 | -435.29
| 4900 | 8.368 | 270 | 4867.84 | 0 | -449.84
| 5000 | 8.368 | 270 | 4966.77 | 0 | -464.4
| 5100 | 8.368 | 270 | 5065.71 | 0 | -478.95
| 5200 | 8.368 | 270 | 5164.64 | 0 | -493.5
| 5300 | 8.368 | 270 | 5263.58 | 0 | -508.06
| 5400 | 8.368 | 270 | 5362.52 | 0 | -522.61
| 5500 | 8.368 | 270 | 5461.45 | 0 | -537.16
| 5600 | 8.368 | 270 | 5560.39 | 0 | -551.71
| 5700 | 8.368 | 270 | 5659.32 | 0 | -566.27
| 5800 | 8.368 | 270 | 5758.26 | 0 | -580.82
| 5900 | 8.368 | 270 | 5857.19 | 0 | -595.37
| 6000 | 8.368 | 270 | 5956.13 | 0 | -609.92
| 6100 | 8.368 | 270 | 6055.06 | 0 | -624.48
| 6200 | 8.368 | 270 | 6154 | 0 | -639.03
| 6300 | 8.368 | 270 | 6252.93 | 0 | -653.58
| 6400 | 8.368 | 270 | 6351.87 | 0 | -668.13
| 6500 | 8.368 | 270 | 6450.81 | 0 | -682.69
| 6600 | 8.368 | 270 | 6549.74 | 0 | -697.24
| 6700 | 9.447 | 298.246 | 6648.63 | 1.73 | -711.77
| 6800 | 16.61 | 330.833 | 6746.12 | 18.14 | -726
| 6900 | 25.712 | 342.589 | 6839.32 | 51.4 | -739.5
| 7000 | 35.281 | 348.377 | 6925.4 | 100.51 | -751.84
| 7100 | 45.02 | 351.923 | 7001.75 | 163.98 | -762.65
| 7200 | 54.836 | 354.428 | 7066.06 | 239.87 | -771.61
| 7300 | 64.692 | 356.387 | 7116.35 | 325.88 | -778.45
| 7400 | 74.571 | 358.049 | 7151.12 | 419.4 | -782.95
| 7500 | 84.46 | 359.558 | 7169.29 | 517.58 | -784.98
| 7600 | 90.088 | 0.388 | 7171.93 | 617.5 | -784.71
| 7700 | 90.088 | 0.388 | 7171.78 | 717.49 | -784.03
| 7800 | 90.088 | 0.388 | 7171.63 | 817.49 | -783.35
| 7900 | 90.088 | 0.388 | 7171.47 | 917.49 | -782.68
| 8000 | 90.088 | 0.388 | 7171.32 | 1017.49 | -782
| 8100 | 90.088 | 0.388 | 7171.16 | 1117.48 | -781.32
| 8200 | 90.088 | 0.388 | 7171.01 | 1217.48 | -780.64
| 8300 | 90.088 | 0.388 | 7170.86 | 1317.48 | -779.96
| 8400 | 90.088 | 0.388 | 7170.7 | 1417.48 | -779.29
| 8500 | 90.088 | 0.388 | 7170.55 | 1517.47 | -778.61
| 8600 | 90.088 | 0.388 | 7170.4 | 1617.47 | -777.93
| 8700 | 90.088 | 0.388 | 7170.24 | 1717.47 | -777.25
| 8800 | 90.088 | 0.388 | 7170.09 | 1817.47 | -776.58
| 8900 | 90.088 | 0.388 | 7169.94 | 1917.46 | -775.9
| 9000 | 90.088 | 0.388 | 7169.78 | 2017.46 | -775.22
| 9100 | 90.088 | 0.388 | 7169.63 | 2117.46 | -774.54
| 9200 | 90.088 | 0.388 | 7169.48 | 2217.46 | -773.86
| 9300 | 90.088 | 0.388 | 7169.32 | 2317.45 | -773.19
| 9400 | 90.088 | 0.388 | 7169.17 | 2417.45 | -772.51
| 9500 | 90.088 | 0.388 | 7169.01 | 2517.45 | -771.83
| 9600 | 90.088 | 0.388 | 7168.86 | 2617.45 | -771.15
| 9700 | 90.088 | 0.388 | 7168.71 | 2717.44 | -770.47
| 9800 | 90.088 | 0.388 | 7168.55 | 2817.44 | -769.8
| 9900 | 90.088 | 0.388 | 7168.4 | 2917.44 | -769.12
| 10000 | 90.088 | 0.388 | 7168.25 | 3017.44 | -768.44
| 10100 | 90.088 | 0.388 | 7168.09 | 3117.43 | -767.76
| 10200 | 90.088 | 0.388 | 7167.94 | 3217.43 | -767.08
| 10300 | 90.088 | 0.388 | 7167.79 | 3317.43 | -766.41
| 10400 | 90.088 | 0.388 | 7167.63 | 3417.43 | -765.73
| 10500 | 90.088 | 0.388 | 7167.48 | 3517.43 | -765.05
| 10600 | 90.088 | 0.388 | 7167.33 | 3617.42 | -764.37
| 10700 | 90.088 | 0.388 | 7167.17 | 3717.42 | -763.69
| 10800 | 90.088 | 0.388 | 7167.02 | 3817.42 | -763.02
| 10900 | 90.088 | 0.388 | 7166.87 | 3917.42 | -762.34
| 11000 | 90.088 | 0.388 | 7166.71 | 4017.41 | -761.66
| 11100 | 90.088 | 0.388 | 7166.56 | 4117.41 | -760.98
| 11200 | 90.088 | 0.388 | 7166.4 | 4217.41 | -760.31
| 11300 | 90.088 | 0.388 | 7166.25 | 4317.41 | -759.63
| 11400 | 90.088 | 0.388 | 7166.1 | 4417.4 | -758.95
| 11500 | 90.088 | 0.388 | 7165.94 | 4517.4 | -758.27
| 11600 | 90.088 | 0.388 | 7165.79 | 4617.4 | -757.59
| 11700 | 90.088 | 0.388 | 7165.64 | 4717.4 | -756.92
| 11800 | 90.088 | 0.388 | 7165.48 | 4817.39 | -756.24
| 11900 | 90.088 | 0.388 | 7165.33 | 4917.39 | -755.56
| 12000 | 90.088 | 0.388 | 7165.18 | 5017.39 | -754.88
| 12100 | 90.088 | 0.388 | 7165.02 | 5117.39 | -754.2
| 12200 | 90.088 | 0.388 | 7164.87 | 5217.38 | -753.53
| 12300 | 90.088 | 0.388 | 7164.72 | 5317.38 | -752.85
| 12400 | 90.088 | 0.388 | 7164.56 | 5417.38 | -752.17
| 12500 | 90.088 | 0.388 | 7164.41 | 5517.38 | -751.49
| 12600 | 90.088 | 0.388 | 7164.25 | 5617.37 | -750.81
| 12700 | 90.088 | 0.388 | 7164.1 | 5717.37 | -750.14
| 12800 | 90.088 | 0.388 | 7163.95 | 5817.37 | -749.46
| 12900 | 90.088 | 0.388 | 7163.79 | 5917.37 | -748.78
| 13000 | 90.088 | 0.388 | 7163.64 | 6017.36 | -748.1
| 13100 | 90.088 | 0.388 | 7163.49 | 6117.36 | -747.42
| 13200 | 90.088 | 0.388 | 7163.33 | 6217.36 | -746.75
| 13300 | 90.088 | 0.388 | 7163.18 | 6317.36 | -746.07
| 13400 | 90.088 | 0.388 | 7163.03 | 6417.36 | -745.39
| 13500 | 90.088 | 0.388 | 7162.87 | 6517.35 | -744.71
| 13600 | 90.088 | 0.388 | 7162.72 | 6617.35 | -744.04
| 13700 | 90.088 | 0.388 | 7162.57 | 6717.35 | -743.36
| 13800 | 90.088 | 0.388 | 7162.41 | 6817.35 | -742.68
| 13900 | 90.088 | 0.388 | 7162.26 | 6917.34 | -742
| 14000 | 90.088 | 0.388 | 7162.11 | 7017.34 | -741.32
| 14068.53 | 90.088 | 0.388 | 7162 | 7085.86 | -740.86

## Lookup (hidden)
North Reference | RetunValue | Grid Type | ReturnValue | Deviation Indicator | ReturnValue
| 2 |  | 0 |  | 4
True |  | SPCS-Colorado Central-NAD27 |  | Directional
Grid |  | SPCS-Colorado Central-NAD83 |  | High Angle
|  | SPCS-Colorado North-NAD27 |  | Horizontal
SPCS-Colorado North-NAD83
SPCS-Colorado South-NAD27
SPCS-Colorado South-NAD83
UTM-Zone 12 NAD27
UTM-Zone 12 NAD83
UTM-Zone 13 NAD27
UTM-Zone 13 NAD83